## Sheet1
安防消防设备调研报价表
报价单位
联系人 |  | 联系方式
报价日期
序号 | 货物名称 | 参考技术参数 | 单位 | 单价（元）
1 | 干粉灭火器 | 规格：MFCZ/ABC4 20℃±5℃时有效喷射时间：≥13s 20℃±5℃时喷射滞后时间：≤5s 20℃±5℃时喷射剩余率：≤15% 喷射距离：≥3.5m 灭火器保险解脱力：＞20N，且＜100N 灭火器开启力：≤200N 灭火器总重量：≤20kg 灭火剂充装量：4±0.08kg 筒（瓶）体壁厚测量：≥1.16mm 筒（瓶）体爆破试验：≥5.5MPa 筒（瓶）体容积膨胀量：≥10% 高温喷射滞后时间：≤5s 高温喷射剩余率：≤15% 低温喷射滞后时间：≤5s 低温喷射剩余率：≤15% 灭火级别和灭火种类：2A,55B,C,E 生产日期：要求2017年度6月后生产 提供有效期限内的国家消防装备质量监督检验中心检验报告和3C认证证书，原件备查。 提供产品公共责任险证明，原件备查。 提供生产商通过ISO9001国际质量体系认证有效期限内的证书，原件备查。 | 个
2 | 灭火器箱 | 产品：4*4灭火器箱 材质：铁皮 箱脚高5CM可放4具4KG ABC灭火器 颜色：红色 外观：设有“灭火器箱”和“火警119”中英文字样 提供国家固定灭火系统和耐火构件质量监督检验中心的检验报告 | 个
3 | 灭火器箱 | 产品：4*4灭火器箱 材质：铁皮 箱脚高5CM可放4具4KG ABC灭火器 颜色：红色 外观：设有“灭火器箱”和“火警119”中英文字样 提供国家固定灭火系统和耐火构件质量监督检验中心的检验报告 | 个
4 | 悬挂式灭火器 | 规格：MFCZ/ABC5 20℃±5℃时有效喷射时间：≥13s 20℃±5℃时喷射滞后时间：≤5s 20℃±5℃时喷射剩余率：≤15% 喷射距离：≥3.5m 灭火器保险解脱力：＞20N，且＜100N 灭火器开启力：≤200N 灭火器总重量：≤20kg 灭火剂充装量：5±0.08kg 筒（瓶）体壁厚测量：≥1.16mm 筒（瓶）体爆破试验：≥5.5MPa 筒（瓶）体容积膨胀量：≥10% 高温喷射滞后时间：≤5s 高温喷射剩余率：≤15% 低温喷射滞后时间：≤5s 低温喷射剩余率：≤15% 灭火级别和灭火种类：2A,55B,C,E 生产日期：要求2017年度6月后生产 提供有效期限内的国家消防装备质量监督检验中心检验报告和3C认证证书，原件备查。 提供产品公共责任险证明，原件备查。 提供生产商通过ISO9001国际质量体系认证有效期限内的证书，原件备查。 《建筑灭火器配置设计规范 GB50140-2005》 | 个
5 | 二氧化碳灭火器 | 产品：二氧化碳灭火器 规格：MT/5 二氧化碳灭火剂纯度：>=99.5% 20℃±5℃时有效喷射时间：≥9s 20℃±5℃时喷射滞后时间：≤5s 20℃±5℃时喷射剩余率：≤15% 喷射距离：≥2.5m 灭火器保险解脱力：＞20N，且＜100N 灭火器开启力：≤300N 灭火器总重量：≤23kg 灭火剂充装量：5±0.08kg 筒（瓶）体壁厚测量：≥3.4mm 筒（瓶）体爆破试验：≥43.4MPa 筒（瓶）体容积膨胀量：≥10% 高温喷射滞后时间：≤5s 高温喷射剩余率：≤15% 低温喷射滞后时间：≤5s 低温喷射剩余率：≤15% | 个
6 | 推车式灭火器 | 产品尺寸：102*42*42cm 灭火器总重量：35kg 电镀涂层，经久耐用 | 个
7 | 火灾逃生面具 | 阻燃、抗高温通过头罩，大眼窗，具有开阔的视野，不锈钢滤毒罐，火灾逃生面具可调整的一点式带扣，纯棉阻燃脖套，使用时间30min， 微粒过滤性能:≥95%， 呼气阻力:≤300pa， 吸气阻力:≤800pa 提供有效期限内的国家消防装备质量监督检验中心出具的检验报告，原件备查 | 个
8 | 防火隔热服 | 材质：铝箔复合阻燃织物 服装整体质量<6kg 外层阻燃性能：续燃时间1S | 套
9 | 消防沙袋 | 材质：加厚帆布 颜色：军绿色 尺寸：30*70cm 沙袋口为抽绳封口 | 个
10 | 挡水板 | 尺寸：70*90*130cm 材质：ABS工程塑料 工艺：一体成型 | 个
11 | 微型消防柜 | 尺寸：800*500*250 产品材质：SPCC冷轧钢板+3C认证钢化防爆玻璃 手柄采用人体工学设计，优质锌合金外壳，层板可调节 | 台
12 | 消防服 | 森林防火服整体标准必须符合中华人民共和国国家质量监督检验检疫总局、中国国家标准化管理委员会发布的《防护服装 森林防火服》最新标准GB/T 33536-2017。 一、面料： 1、颜色：森林防火的颜色为桔红色，符合国际潘通色卡16-1462TPX色号； 2、面料材质：采用永久阻燃原液染色高强度芳纶纤维布料； 3、森林防火服洗涤50次后阻燃、隔热性能、理化性能为： 续燃时间/s：经向0s、纬向0s，阴燃时间：经向0s、纬向0s； 损坏长度/mm:≤45 TPP/(kw.s/㎡）＞250 断裂强度：经向≥1100N、纬向≥1100N,撕破强度：≥100N、纬向≥100 4、森林防火服的单位面积质量:≤210g/㎡（整体衣服重量：≤2Kg） 5、整体热稳定性（260℃±5℃）/%:经过5min实验后≤8； 6、水洗50次后尺寸变化率/%:±2.5之间； 7、水洗50次后色牢度： 耐光度≥4级，耐洗（变色/沾色）：≥4级，耐水（变色/沾色）：≥4级，耐汗（变色/沾色）：≥4级，耐湿摩擦≥3级8、反光带：必须使用阻燃反光带，逆反射系数值须符合GB 20653-2006要求。反光带热热稳定性（260℃±5℃）环境中:经过5min实验后表面无碳化、无脱落； 9、缝纫线：采用阻燃单线强度＞10N阻燃纤维线； 10、所用辅助材料不能直接与皮肤和内衣接触，须通过阻燃面料掩盖。 11、整体款式如下： 后背印：森林防火及使用单位名称 手臂：绣国家森林防火标志 前胸：绣使用人职务和姓名、血型等信息 整体保证：袖口、领口、裤口紧 上衣穿着时盖住裤子上端20CM以上。 需要印制中心统一LOGO、提供样品 | 套
13 | 消防斧头 | 破拆自救、具有锯、刀、砍、砸、撬、拆卸螺栓等多种功能（含腰斧套）。 材质：优质不锈钢斧头采用3CR13，其余金属材料为优质304#不锈钢。硬度：48～56HRC 全长：286mm。 质量：0.77kg | 把
14 | 消防铲 | 主体材质：高碳钢 形状：尖锹 把柄材质：钢质 锹形状：尖头 全长：102cm 柄直径3.5cm 厚度1.5mm 主要用于铲洒消防沙、清除障碍物、清理现场及易燃物等。一起配备的还有消防铲支架。 | 把
15 | 消防撬棍 | 型号：1080 材质：优质碳素钢 重量：1.62kg | 把
16 | 消防桶 | 半圆烤漆消防桶 铁制黄沙桶 26cm*16cm*21cm | 个
17 | 消防水带 | 水带符合《消防水带》GB6246-2011标准。 可弯曲性：在0.8 MPa的水压下，弯曲半径为1000mm时，弯曲部分内侧无明显折皱。 黏附性：在55摄氏度条件下，承受0.01MPa的压强，保持168h试样间无粘附现象。 爆破压力（MPa）：6.60 延伸率（％）：4.6 膨胀率（％）：5.1 扯断伸长率（％）：410.6 扯断强度（MPa）：56.2 附着强度、织物层与衬里（N/25mm）：48.8 水带内径：65mm 水带长度为20米 长度质量（g/m）：299； 耐磨次数：100 | 卷
18 | 消防水枪 | 铝合金压铸。 65mm接口。 喷嘴直径19mm。 射程：28.8米。 具有开关功能。 | 支
19 | 消防扳手 | 规格：10英寸，总长250mm，头部宽度68mm，头部厚度16mm，开口深度30mm | 把
20 | 消防腰斧 | 破拆自救、具有锯、刀、砍、砸、撬、拆卸螺栓等多种功能（含腰斧套）。 材质：优质不锈钢斧头采用3CR13，其余金属材料为优质304#不锈钢。硬度：48～56HRC 全长：286mm。 质量：0.77kg | 把
21 | 消防反光雨衣 | 材质：环保聚酯纤维(非一次性) | 件
22 | 安全救援绳 | 结构：为夹心绳，承重部分由连续纤维材料制成，强度高、延伸率小、抗冲击性能好、耐高温。 长度20m，直径10mm，最小破断强度：25.33KN。 耐高温性能：在温度204℃，时间5分钟内不融熔、焦化。 当承重达到最小破断强度的10%时，安全绳的延伸率为5%。 | 付
23 | 应急逃生绳 | 尺码：30m；用途：救生圈和救生用的绳索，可配在小船上，救生浮上，救生筏上等； 颜色：橘红；基本配置：绳+环+钩+浮环 | 付
24 | 消防雨鞋 | 鞋底材质：PVC注胶底 面料：PVC塑胶 内里：优质内衬布 规格：跟高3.5cm， 筒高45cm | 双
25 | 强光手电 | 额定电压:DC3.7V 额定容量:2200mAh 额定功率（LED）:3W 光源（LED）平均使用寿命:≥100000h 连续放电时间:8h（强光）/16h（工作光 充电时间:6h 电池使用寿命:≥1000（循环） 外形尺寸:37×160mm(直径×长度) 材质：铝合金 重量:0.2kg 外壳防护等级:IP68 提供机械工业低压防爆电器产品质量监督检测中心检验报告及防爆合格证 | 个
26 | 反光背心 | 网眼面积大，速干透气 | 个
27 | 喇叭 | 功能：扩音/哨音/录音 功率：20W 范围：>500米 重量：577g | 个
28 | 口哨 | 分贝：106 主动防滑卡口设计 | 个
29 | 高空缓降器（办公楼） | 可定制尺寸，自锁式挂钩，防冲撞皮垫，专用钢丝绳 | 个
30 | 高空缓降器（综合楼） | 可定制尺寸，自锁式挂钩，防冲撞皮垫，专用钢丝绳 | 个
31 | 切割工具机 | 发动机：单缸二冲程 额定功率：4.5KW 排量：95CC | 台
32 | 消防沙箱 | 材质：铁皮 箱脚高5CM可放4具4KG ABC灭火器 颜色：红色 外观：设有“灭火器箱”和“火警119”中英文字样 提供国家固定灭火系统和耐火构件质量监督检验中心的检验报告 | 个
33 | 灭火毯 | 性能：防火、隔热、绝缘、耐高温 材质：玻璃纤维 规格：1.2mX1.8m 重量：1.05KG 厚度：0.43mm 耐高温：550℃ 阻燃时间：（续燃时间）经、纬向：0S，（阴燃时间）经向：0.3S，纬向：0.2S 损毁长度：经向：5 纬向：6 | 张
34 | 防爆格栅灯 | 产品尺寸：600*600mm 材质：冷轧钢板 | 个
35 | 防爆紫外线灯 | 净重：3.78kg 光源类型：紫外线光源 | 个
36 | 灭火器使用方法 |  | 张
37 | 消火栓使用方法 |  | 张
38 | 荧光安全出口标志 | 材质：甲级优质PVC | 张
39 | 消防演习烟雾罐 | 雾量大，续航时间长 | 个
40 | 防暴钢叉 | 材料：不锈钢材质，握把手感好，牢固安全。 尺寸：工作长度：2050MM，收缩便携长度：1315MM，叉杆部位直径：35.2MM 重量：1.71KG 提供有效期限内的公安部安全与警用电子产品质量检测中心出具的检测报告 | 个
41 | 防暴钢叉 | 材料：不锈钢材质，握把手感好，牢固安全。 尺寸：工作长度：2050MM，收缩便携长度：1315MM，叉杆部位直径：35.2MM 重量：1.71KG 提供有效期限内的公安部安全与警用电子产品质量检测中心出具的检测报告 | 个
42 | 防暴脚叉 | 材质：不锈钢材质 | 个
43 | 防护盾牌 | 材质：聚碳酸酯（PC）材料； 规格：900×500×5mm 透光率：88.1% 防护面积：0.45㎡ 质量：3kg 有效阻挡砖瓦棍棒、石块玻璃等物体打击和冲刺。 提供有效期限内的公安部特种警用装备质量监督检验中心出具的检测报告 | 个
44 | 组合盾牌 | 材质：聚碳酸酯（PC）材料； 规格：900×500×5mm 透光率：88.1% 防护面积：0.45㎡ 质量：3kg 有效阻挡砖瓦棍棒、石块玻璃等物体打击和冲刺。 提供有效期限内的公安部特种警用装备质量监督检验中心出具的检测报告 | 个
45 | 金属臂盾 | 规格：300*600mm 铝合金 | 个
46 | 长棍 | 1.6米 坚固耐用，一体成型 | 个
47 | 保安棍 | 长度：60cm 重量：450g | 个
48 | 防刺服 | 材质：黑色背心+铆钉内胆 防护材料重量：2.0 防护等级：24焦耳动能 重量：2.2KG | 件
49 | 防割手套 | 防割手套的手腕、手掌、手背、手指均处于防割层覆盖范围内，材料的颜色及性能一致，无毒。 规格尺寸：S、M、L、XL、XXL 防割性能：执行《警用防割手套的防割性能实验》，刀口压力20N、刀片转速20r/min，掌部或背部垂直手指方向进行5次切割，每次割穿发生时，切割周数≥7周，且耐切割系数I≥2.5。 气候环境适应性：-20℃～+55℃，性能符合标准要求。 材质：≥0.08mm不锈钢丝为芯丝＜00Cr17Ni17Mo2（316L）＞，外包超高分子量聚乙烯纤维制成的包覆纱（660dtex），使用2根包覆纱做表层，加涤纶低弹丝（82.5dtex）为里层编织而成。 手套颜色分为：黑色/白色两款选择 | 付
50 | 保安头盔 | 材质：玻璃钢/PC聚酯 颜色：藏青 净重：560克 头围：57-61.5CM 标准：GB2811-2007 | 个
51 | 保安腰带 | 技术性能符合GA 494-2004《消防用防坠落装备》的要求。 织带材质：聚酯纤维，金属部件材质：A3钢 正方向静拉力13KN。 重量0.725kg。 带长连续可调。 织带为一整根，不得有接缝 | 个
52 | 对讲机 | 重量：275g 外形尺寸：126*61*39mm | 台
53 | 4G对讲机 | 重量：275g 外形尺寸：126*61*39mm | 台
54 | 防爆器材柜 | 材质：不锈钢冷轧钢板+3C钢化防暴玻璃 尺寸：1600*1200*400 钢板厚度：0.8mm加厚钢板 柜门开合方式：平开式 层板可调节、拆卸 | 个
55 | 防爆器材架 | 材质：优质冷轧钢材 尺寸：115*110*40cm | 个
56 | 防爆毯 | 材质：石棉 尺寸：1m*1m单层石棉灭火毯 厚度：1.0mm 毛重：1.3kg 可扑灭初期火源，快速阻燃 | 个
57 | 雪糕桶 | 产品材质：优质橡胶。 颜色样式：红白无字。 产品尺寸：70*35.5*5cm 产品重量：约为2KG。 | 个
58 | 安全警戒带 | 材质：涤纶布 长度：50/100M 宽度：约4cm 厚度：12丝 | 盒
59 | 约束带 | 重量：280g 韧性强，约束强 | 套
60 | 金属探测器 | 探测频率：22KHz。 探测提示：声音，震动。 工作温度：-5~55℃。 工作电流：＜20mA 使用时长：40小时左右 尺寸大小：8.5*4.5*41cm | 个
61 | 隔离带 | 材质：涤纶布 长度：50/100M 宽度：约4cm 厚度：12丝 | 套
62 | 铁马 | 材质：不锈钢 尺寸：1.0*1.5M | 个
63 | 安检机 | 型号：1、ZA6550D 射线安全检查设备（智能网络版） 1、通道尺寸 ≥650×500㎜（W×H） 符合标准 1、应符合“GB 15208.1-2018 微剂量X射线安全检查设备 第1部分：通用技术要求”的相关要求； 2、应符合“GB 15208.2-2018 微剂量X射线安全检查设备 第2部分：透射式行包安全检查设备”的相关要求。 光源及视角要求 设备应符合双源双视角 线分辨力 在0.2m/s下： 水平方向：≤φ0.0787㎜（≥AWG40）； 垂直方向：≤φ0.0787㎜（≥AWG40）； 穿透分辨力 在0.2m/s下： 水平方向：≤φ0.160㎜（≥AWG34）； 垂直方向：≤φ0.160㎜（≥AWG34）； 空间分辨力 在0.2m/s下： 水平方向：≤0.8mm； 垂直方向：≤0.8mm； 穿透力 在0.2m/s下： 水平方向：SP＞43㎜钢板； 垂直方向：SP＞43㎜钢板； 材料分辨： 设备应能分辨具有不同等效原子序数的三种材料样本，并赋予PVC板绿色，赋予模拟物板和尼龙板橙色。 传送装置： （1）设备检查状态下的输送速度应≥0.2m/s； （2）设备输送带正反向运转不应跑偏。正向连续运转10min内，横向位移应≤1.0mm； （3）设备反向连续运转30s内，横向位移应≤1.0mm。 单次检查剂量： 两个X射线产生装置0.2m/s：应≤2.38μGy 周围剂量当量率 ：（1）设备正常工作时，封闭式设备在距设备的任何可达表面0.1m处（包括设备的入口、出口处）周围剂量当量率在0.2m/s下：应＜0.02μSv/h；（2）工作人员位置的周围剂量当量率在0.2m/s下：应＜0.02µSv/h。 主机噪音： 设备正常工作时在距设备外表面1m的任意处，设备噪声应＜53dB(A)。 设备自诊断功能： 设备应具备自诊断功能，并生成至少包括X射线产生装置、X射线探测器、控制器等主要功能部件运行状态的诊断报告。 工作环境温度试验 ：低温整机整机：-20℃±3℃，8h； 高温试验整机：60℃±2℃，8h；试验后设备应能正常工作，且不应出现锈蚀和机械损伤现象。 一键开关机： 设备应可一键开机，一键完全切断设备电源。 超薄扫描功能： 当被测物过薄而无法遮挡光障时，按下相应的功能键后应可对0.1mm刀片进行出图检测。 TIP功能及危险品图库： 设备应具有至少1300张危险品图库，管理员应能制定危险品插入计划，应能统计安检员的考核情况并生成报表。 安检机联网功能 ：设备应具备联网功能，支持接入系统联网平台，并能被联网平台主控端远程控制，且与系统网络平台共享实时过包图像。 安检门联动功能： 在安检机阅图界面应能实时显示安检门被检查人的报警状态，同时应有图形提示被检查人的报警区域。 AI智能判图功能 ：安检机应能对被检物品形状进行自动判断，对下列违禁品应能支持方框框出报警提示：菜刀、剪刀、美工刀、枪支器械（仿真手枪）、压力罐、塑料瓶。 | 个
64 | 安检门 | 2、ZA3000 通过式金属探测安检门 符合标准：应符合“GB 15210-2018 《通过式金属探测门通用技术规范》”的相关要求； 通道尺寸：≥1980(高) x 700(宽) x 500(深) 外壳防护等级：室内工作型：应符合GB/T 4208-2017中IP41； 室外工作型（有遮蔽）：应符合GB/T 4208-2017中IP53。 基本探测功能：金属门应能对达到或超过限定量的金属进行报警，不应出现漏报警。 探测灵敏度范围检查：金属门的探测灵敏度应能从低到高方便地调节，灵敏度调节应大于等于50个级别。 探测灵敏度：探测能力应能同时达到I类、II类、III类、混合类的四类标准要求。 稳定工作时间：稳定工作时间应大于等于24h，待机期间不应出现误报警。 报警声音：＞90dB。 抗相互干扰 ：以大于等于0.5m外沿间距，并排安置多台金属门时，各金属门均应能正常工作。 磁感应强度限制 ：在探测区左右边界各向内150mm的区域中，任意一点的磁感应强度均应小于等于10T。 抗静止金属物影响： 1.抗周围静止金属物影响：金属门探测性能应不受门体四周1m范围以外的大静止金属物体的影响； 2.抗地面内部金属结构影响：金属探测门性能应不受地面0.1m以下的金属结构的影响。 抗周围运动金属物干扰 金属门不应对门体四周1.5m范围以外的运动金属物产生报警信号。 工作环境要求： 1.高温试验：室外型：+70℃±2℃、2h；2.低温试验：室外型：-30℃±3℃、2h；试验期间外观和基本性能应正常。 自学习功能检查：设备应有自学习功能，当用某个金属作为标准测试物进行学习测试记录后，后续携带金属量大于该测试物才报警，如小于或等于则不报警。 飞物报警功能： 安检门应具有飞物报警功能，在飞物探测模式下，以一元硬币为测试物，抛过探测区域时，安检门应报警，试验50次，准确率应大于90%。 功耗检测 ：设备启动后待机功率应小于等于8.8W。 计数功能： 安检门应具有双向计数统计功能，能可靠记录受检人数和报警人次。通过人数应有3种统计方法可选：1）从前往后通过的人数和从后往前通过的人数相加；2）从前往后通过的人数和从后往前通过的人数分别统计显示；3）指定某个方向进入时统计人数增加，反向进入时统计人数递减。 休眠功能 安检门应具有自检功能，在开机时进行自检并显示检测结果。应可设定休眠时间,在5~59分钟内无人或物体通过安检门,设备应自动进入休眠状态;当有人或物体通过时,设备应自动开启检测功能。在休眠状态下超过60分钟无人或物体通过安检门,设备应自动进入深度休眠状态，需单次触摸开机按钮唤醒后，设备进入检测状态。 金属量显示功能 ：7寸显示屏幕上应能以条状图形来显示通过系统的金属量。 数据存储与查询功能： 安检门应能存储每天通过的通过人数、报警次数、报警信息等数据，并能够查询历史记录；存储数据不小于100000条。 有色、黑色金属探测模式 安检门应可在有色或黑色金属探测模式间切换。 最低探测高度： 在离地2cm高度处以一个直径20mm铁球为测试物，以接近1m/s的速度通过安检门，系统应报警。 回形针探测能力： 以3cm的回形针为测试物，以接近1m/s的速度通过安检门，系统应报警。 开机自检功能 ：开机时，当检测到设备出现故障时，屏幕上应能以图形化方式提示故障部位。 报警指示灯：设备应采用红、黄、绿三种颜色LED指示灯，提示不同报警状态。 报警位置提示功能 设备显示屏上应有虚拟人体图像，应能提示违禁品携带的位置。 环境金属量干扰指示功能 设备应能检测周围环境金属量的变化，应能通过在显示屏显示的波形幅度大小，提示周围环境金属量对磁场的干扰程度。 智能化提示功能：智能化提示功能开启后，当人员携带电子产品（7寸屏的智能手机）通过时，显示屏应有手机图标提示，应用黄色报警指示灯提示；当人员携带管制刀具（刃长17cm,刃宽7cm的钢质菜刀，刃长15cm刃宽3cm的钢质匕首）通过时，显示屏应有刀具图标提示，应用红色报警指示灯提示。 | 个