## 清单
序号 | 需求内容 | 数量 | 单位 | 单价 | 总价 | 备注
1 | 安保头盔 | 24 | 个 |  |  | 质保2年
2 | 安检机 | 4 | 套 |  |  | 质保2年
3 | 安检门 | 4 | 个 |  |  | 质保2年
4 | 五点式安全带 | 15 | 条 |  |  | 质保2年
5 | 白棉手套 | 100 | 双 |  |  | 质保2年
6 | 不锈钢围栏(304) | 50 | 套 |  |  | 质保2年
7 | 抽水泵 | 2 | 台 |  |  | 质保2年
8 | 对讲机 | 20 | 台 |  |  | 质保2年
9 | 多功能腰带 | 12 | 套 |  |  | 质保2年
10 | 二氧化碳灭火器 | 20 | 具 |  |  | 质保2年
11 | 发电机 | 2 | 台 |  |  | 质保2年
12 | 反光贴 | 5 | 卷 |  |  | 质保2年
13 | 防暴盾牌 | 24 | 套 |  |  | 质保2年
14 | 防暴钢叉 | 6 | 套 |  |  | 质保2年
15 | 防暴器材柜 | 12 | 套 |  |  | 质保2年
16 | 防刺服 | 24 | 套 |  |  | 质保2年
17 | 防毒面具 | 60 | 个 |  |  | 质保2年
18 | 防割手套 | 24 | 套 |  |  | 质保2年
19 | 防护目镜 | 20 | 个 |  |  | 质保2年
20 | 防汛沙袋（需另配灭火沙） | 90 | 个 |  |  | 质保2年
21 | 分体式雨衣 | 6 | 套 |  |  | 质保2年
22 | 隔离带 | 20 | 套 |  |  | 质保2年
23 | 工具箱 | 2 | 套 |  |  | 质保2年
24 | 呼救器 | 6 | 个 |  |  | 质保2年
25 | 金属探测仪 | 16 | 个 |  |  | 质保2年
26 | 警用约束脚叉 | 12 | 个 |  |  | 质保2年
27 | 警用约束腰叉 | 12 | 个 |  |  | 质保2年
28 | 救生圈 | 3 | 个 |  |  | 质保2年
29 | 救生衣 | 6 | 套 |  |  | 质保2年
30 | 绝缘手套 | 80 | 双 |  |  | 质保2年
31 | 绝缘靴子 | 2 | 双 |  |  | 质保2年
32 | 口哨 | 29 | 个 |  |  | 质保2年
33 | 灭火器箱 | 225 | 套 |  |  | 质保2年
34 | 灭火毯 | 29 | 个 |  |  | 质保2年
35 | 潜水泵 | 3 | 套 |  |  | 质保2年
36 | 强光手电 | 50 | 个 |  |  | 质保2年
37 | 撬棍 | 10 | 个 |  |  | 质保2年
38 | 手提式干粉灭火器 | 482 | 具 |  |  | 质保2年
39 | 水带 | 30 | 条 |  |  | 质保2年
40 | 水带接扣 | 30 | 个 |  |  | 质保2年
41 | 水马 | 50 | 套 |  |  | 质保2年
42 | 水枪 | 30 | 个 |  |  | 质保2年
43 | 水上救生绳 | 3 | 套 |  |  | 质保2年
44 | 水鞋 | 50 | 双 |  |  | 质保2年
45 | 探照灯 | 20 | 个 |  |  | 质保2年
46 | 逃生面具（过滤式消防自救呼吸器） | 1120 | 个 |  |  | 质保2年
47 | 头灯 | 2 | 套 |  |  | 质保2年
48 | 推车式灭火器 | 15 | 套 |  |  | 质保2年
49 | 微型消防站1 | 7 | 套 |  |  | 质保2年
50 | 微型消防站2 | 3 | 套 |  |  | 质保2年
51 | 消防铲 | 10 | 个 |  |  | 质保2年
52 | 消防斧 | 10 | 把 |  |  | 质保2年
53 | 消防高空缓降器 | 52 | 套 |  |  | 质保2年
54 | 消防钩 | 3 | 个 |  |  | 质保2年
55 | 消防手套 | 20 | 双 |  |  | 质保2年
56 | 消防桶 | 20 | 个 |  |  | 质保2年
57 | 消防头盔 | 20 | 个 |  |  | 质保2年
58 | 消防鞋 | 40 | 套 |  |  | 质保2年
59 | 消防演练普通折叠担架 | 2 | 套 |  |  | 质保2年
60 | 消防腰带 | 20 | 条 |  |  | 质保2年
61 | 消防腰斧 | 10 | 个 |  |  | 质保2年
62 | 消防用扳手 | 6 | 个 |  |  | 质保2年
63 | 消防正压式空气呼吸器 | 2 | 套 |  |  | 质保2年
64 | 雪糕筒 | 50 | 个 |  |  | 质保2年
65 | 应急消防器材柜 | 10 | 套 |  |  | 质保2年
66 | 战斗服 | 30 | 套 |  |  | 质保2年
67 | 安全帽内衬 | 800 | 个 |  |  | 质保2年
68 | 防雾防护眼罩 | 30 | 个 |  |  | 质保2年
69 | 环境清洁消毒监测包 | 2 | 套 |  |  | 质保2年
70 | 防尘口罩 | 100 | 个 |  |  | 质保2年
71 | 橡胶手套 | 50 | 个 |  |  | 质保2年
72 | 卷尺2米 | 10 | 个 |  |  | 质保2年
73 | 卷尺5米 | 8 | 个 |  |  | 质保2年
74 | 皮尺（30米） | 5 | 个 |  |  | 质保2年
75 | 皮尺（50米） | 5 | 个 |  |  | 质保2年
76 | 皮尺（10米） | 5 | 个 |  |  | 质保2年
77 | 手动破拆工具组 | 1 | 套 |  |  | 质保2年
| 合计 | 4191

## 技术参数要求
序号 | 名称 | 技术参数
1 | 安保头盔 | 1.材质：玻璃钢/PC聚酯。
2.颜色：藏青。
3.净重：≥560克。
4.头围：57-61.5CM（产品参数区间与招标要求不一致的均视为负偏离）。
5.标准：符合GB 2811-2019。
2 | 安检机 | 1、通道尺寸：≥650mm×500mm（宽×高）
2、操作系统：使用嵌入式Linux操作系统及ARM硬件平台；
3、线分辨力：≤0.0787㎜；
4、穿透力：≥46㎜钢板；
5、穿透分辨力：≤0.127㎜；
6、空间分辨力：≤0.8MM；
7、食品、药品及磁带：多次照射无影响；
8、主机噪音：≤49dB(A) ；
9、单次检查剂量检验：X光光源的单次检查照射量应≤1.0uGy ；
10、周围剂量当量率检验：封闭式设备，周围剂量当量率≤0.03uSv/h,工作人员位置的周围剂量当量率≤0.02uSv/h；
11、开关机时间：从系统通电到显示检查界面时间≤28s ,从关闭钥匙开关至显示器断电的时间≤5s；
12、绝缘电阻：≥1000MΩ；
13、传送带高度：＞600㎜；
14、传送带速度：≥0.2米∕秒
15、传送带最高负荷：≥150㎏；
16、运行周期：100%，不须预热；
17、X-射线产生器冷却：密封式油冷
18、阳极电压：≥140KV；
19、X-射线束方向：从底部；
20、射线源数量：1个；
21、X-射线转换期排列：呈L型探测阵列；
22、显示器（含操作台）：高分辨率≥19英寸彩色显示器；
23、图像显示：黑白、伪彩色、多能量（分辨特性物质）无论行礼如何摆放，都能全部透视，无盲点，无死角。
24、图像鉴别功能：可变多能量、剔除无机物、剔除有机物、彩色反像（或黑白反转）、超清晰图像加强功能、图像穿透增强功能、爆炸物辅助识别功能、图像实时存储功能（大于10000幅，数字格式，存储内容包括行李图像、图像生成时间等相关信息；
25、图像灰度级：≥4096；
26、图像处理：24比特（bit）实时处理；
27、操作∕储放温度∕湿度：温度：0至40℃/储放温度：-20至50℃∕湿度：5%-90%（不冷凝）；
28、执行标准：《GB 15208.2-2018 微计量X射线安全检查设备 第2部分：透射式行包安全检查设备》。
3 | 安检门 | 1、通道尺寸：≥1980mm× 700mm×400mm（高×宽×深）；
2、检测标准：设备需通过公安部检测中心按照GB 15210-2018标准检测，并提供公安部检验报告证明；
3、重量：≤80KG，便于移动；
4、工作环境：－25℃～＋55℃；
5、外壳防护等级：≥IP53；
6、操作授权：除了使用安检门必需的控制装置和工作参数外，其它影响探测性能的装置和参数都应加以保护，避免非授权人员擅自改动；
7、外接电源：AC:187V~242V 47Hz~52Hz 无需调整而能正常工作；
8、开机自检功能：系统开机时应具有自检功能，并显示检测结果；
9、探测性能：符合混合类（I类、II类、III类）标准；
10、报警声音：＞106dB；
11、开机自动设置频率：两台以上门并排工作，开机时每台门具有自动设频功能，各台门能设置不同频率，避开相互干扰；
12、探测区域内磁感应强度：在探测区域左右边界各方内150mm形成的区域中，任意一点的磁感应强度都不应超过9μT；
13、超大金属探测能力：能检测到10KG以上金属测试物，并指示相应的报警区位；
14、防震设计：有防震设计，在刮风或人为晃动下不会误报警；
15、门体分区：门体的探测区域可以在6区、12区两种模式间切换；
16、探测灵敏度范围：灵敏度等级0～1999共2000级，能从低到高方便地调节，并至少覆盖一个检测等级。所有区位都可检测到小到5毛硬币大到10Kg铁球的金属；
17、面板显示：面板数码（LED）显示，内置多种场所推荐探测灵敏度设定数值，一键式按钮；
18、快速设置灵敏度：内存30个用于公检法司等政府机构和场馆、企业等用户所需的标准安检灵敏度和针对各种金属材料的探测程序，用户可通过快速设置功能一键设置；
19、排除小件金属功能机：携带需要排除的小件金属通过安检门2—3次，就可以自动设置好需要排除这件金属样品的各区的灵敏度值；
20、通行速度：测试人以0.2m/s～2.0m/s的速度通过安检门，安检门能准确记录通过人数；
21密码授权功能：具有2级密码，不同等级的密码拥有不同的设置权限；
22、持续工作时间：能连续工作至少8小时。
23、计数功能：安检门应具有计数统计功能，能可靠的记录有效受检人数和发生过报警的人次。
通过人数有3种统计方法可选:
1.从前面通过的人数和从后面通过的人数相加；
2.从前面通过的人数减从后面通过的人数，小于0时以负数显示；
3.前面通过的人数和后面通过的人数分别统计显示；
24、多区位同时报警：安检门能检测出同一人不同部位携带的金属物品，并准确报警显示金属物品所在区位；
25、抗干扰功能：以不大于0.5m外沿间距，并排安置多台金属门时，各金属门均应能正常工作，不受相互干扰；
26、最大功率：安检门仅金属探测功能时最大功率应不超过8W；
27、最低探测高度：携带一枚1元硬币在安检门离地高度1CM的位置以接近1M/S的速度通过，安检门应能报警；
28、探测模式：安检门应可设置三种探测模式（全部金属、黑色金属、有色金属）。
4 | 五点式安全带 | 1.材质：涤纶、金属件
2.功能要求：五点式，6个D型环，加厚透气护肩/护腰/护腿带
3.配置：双大钩，安全绳
4.安全绳：长度1.8米，直径≥14mm
5.断裂强力（kg）：≥3000。
6.执行标准GB 6095-2021
5 | 白棉手套 | 1.功能:劳保手套防割吸汗。
2.材质:纯棉。
6 | 不锈钢围栏(304) | 1、材质：304不锈钢。
2、尺寸：高度≥1m，长度≥1.5m。
3、管径：32mm±10%。
4、副管间隙：≤15cm。
7 | 抽水泵 | 1.发动机型式：四冲程 风冷 单缸
2. 发动机排气量（cm³）：≥389
3. 发动机缸径*行程：≥88╳64
4. 发动机最大输出功率(kw/rpm)：≥7.35/3600
5.起动系统：手启动
6.燃油箱容量(L)：≥6.5L
8.连续工作时间（Hr）：≥6h
9.机油容量(L) ：≥1.1L
10.燃油 ：汽油
11. 机组尺寸：≤650*485*565mm
12.毛重/净重(kg): ≤55kg
13.每台汽油水泵配6米进水钢丝软管，和20米/卷水带。
14.最大扬程（m）：≥40m；最大流量：≥100m³/h ；吸水扬程（m）：≥8m；
15.泵的性能数据：流量55m³/h（±1）时扬程≥27m；流量70m³/h（±1）时扬程≥20m。
8 | 对讲机 | 1.有无显示屏：有显示屏；
2.电池容量：≥4000mAh；
3.功能：单模；
4.续航时间≥100小时，充电时间≤2小时；
5.可选运营商：移动，联通，电信；
6.流量卡：带卡，终身免续费；
7.使用距离：国内5000公里以内；
8.电源类型：锂电池；
9 | 多功能腰带 | 1.材质：牛津帆布
2.腰带长1.3m（±0.1m）,宽5cm（±0.5cm）
3.颜色：黑色
4.配备至少包含以下卡包（绳索包、对讲机包、喷水包、文件包、手电包、手Q包、手K包、甩棍包）
10 | 二氧化碳灭火器 | 1.符合GB4351-2023,CNCA-C18-02:2024《强制性产品认证实施规则灭火器》,CCCF-CCC-III（C/O）《强制性产品认证实施细则灭火器产品》的要求；
2.规格：MT/BE5
3.灭火级别及种类：34B、E
4.灭火器总重量：≥14.2KG
5.使用温度：-20℃~+60℃
11 | 发电机 | 1.发动机型式：风冷、四冲程；
2.发动机排气量：≥420cc；
3.发动机输出功率：≥8.2kw/3600rpm；
4.燃油：汽油；
5.发电机类型：无刷电机；额定功率：≥5.0kw；最大功率≥6.0kw；
6. 机组启动系统：手启动和电启动；
7. 机组结构：发电机组结构带8寸或8寸以上移动脚轮、手推杆，框架钢管结构直径要≥32mm，结构牢固，抗震、抗摔，适应野外使用；
8.机组尺寸（不含轮子）：≤680*530*550m
9.机械安全性：
9.1机组及其备附件均应无锐边、尖角、毛刺等，在正常使用时不应有用户造成伤害的缺陷；
9.2运动件的布置及防护应确保正常使用时不对人员造成伤害。防护罩，防护屏装有足够的机械强度，且只有用工具才能拆除；
9.3往复式内燃机上应有启动装置，应能为操作人员提供足够的启动保护；
10.其他安全性要求：
10.1 介电强度：发电机组应能承受1min，频率为50Hz，正弦波电压，施加电压为1500V，试验期间无击穿闪络现象；
10.2 过载：发电机组应进行过载试验，保护断路器可跳闸；
10.3 机电启动系统应不大于24V电压下操作，以保证人员安全性
10.4 电气保护和监视控制：发电机组应安装带过电流脱扣装置的电路断路器，并对短路加以保护。
11.其他功能性要求：
11.1 噪声：发电机组在正常工作温度，额定电压、额定频率、75%额定功率，测量距离为7m 时:噪声声压级限值 LpA ≤ 75 dB(A)；
11.2 电气间隙:
≥5.0mm;爬电距离:≥10.0 mm。
12 | 反光贴 | 1.晶格反光贴≥4.5cm*26m/卷（红白），材质：ABS ，用于警示。
13 | 防暴盾牌 | 1.材质：聚碳酸酯（PC）材料。
2.规格（±10mm）：900mm×500mm×5mm。
3.透光率：≥88.1%。
4.防护面积：≥0.45㎡。
5.质量：≥3kg。
6.有效阻挡砖瓦棍棒、石块玻璃等物体打击和冲刺。
14 | 防暴钢叉 | 1.材料：不锈钢材质，握把手感好，牢固安全。
2.尺寸：工作长度：≥2050MM，收缩便携长度：≥1315MM，叉杆部位直径：≥35.2MM。
3.重量：≥1.71KG。
15 | 防暴器材柜 | 1、材质：冷轧钢板+钢化防暴玻璃
2、尺寸：1600*1200*400±10%
3、不锈钢钢板厚度：≥0.8mm
4、柜门开合方式：平开式、层板可调节、拆卸
16 | 防刺服 | 1.材质：黑色背心+铆钉内胆。
2.防护材料重量：≥2.0KG。
3.防护等级：≥24焦耳动能。
4.整体重量：≥2.2KG。
17 | 防毒面具 | 1.阻燃、抗高温通过头罩，大眼窗，具有开阔的视野，滤毒罐，火灾逃生面具可调整的一点式带扣，纯棉阻燃脖套，使用时间≥30min。
2.微粒过滤性能：≥96.0%。
3.呼气阻力：≥197pa，吸气阻力:≥632pa。
18 | 防割手套 | 1.防割手套的手腕、手掌、手背、手指均处于防割层覆盖范围内，材料的颜色及性能一致，无毒。
2.规格尺寸：S、M、L、XL、XXL。
3.防割性能：执行《警用防割手套的防割性能实验》，刀口压力≥20N、刀片转速≥20r/min，掌部或背部垂直手指方向进行5次切割，每次割穿发生时，切割周数≥7周，且耐切割系数I≥2.5。
4.气候环境适应性：-20℃～+55℃（投标产品参数区间不能覆盖招标要求范围的视为负偏离），性能符合标准要求。
5.材质：≥0.08mm不锈钢丝，外包超高分子量聚乙烯纤维制成的包覆纱（≥660dtex），使用≥2根包覆纱做表层，加涤纶低弹丝（≥82.5dtex）为里层编织而成。
6.手套颜色分为：手套颜色可选择黑色或白色。
19 | 防护目镜 | 1.聚碳酸酯防化护目镜，≥4个通风孔的间接通风设计，柔韧的PVC镜体，弹性织物头带。
2.整片式透明聚碳酸脂镜片防护眼镜，匙状眼镜撑脚，一体式聚碳酸脂鼻梁架、防雾、防冲击、防刮擦、可吸收≥99.9%紫外线。
20 | 防汛沙袋（需另配灭火沙） | 1.材质：加厚帆布。
2.颜色：军绿色。
3.尺寸：30*70cm允许误差±10%。
4.沙袋口为抽绳封口。
21 | 分体式雨衣 | 1.材质：环保聚酯纤维(非一次性)。
22 | 隔离带 | 1.材质:不锈钢
2.配件:标配底盘+不锈钢杆+伸缩带(每样均1件)
3.总高度:约900mm
4.底盘直径:约350mm
5.伸缩后长度：5米
23 | 工具箱 | 1.工具箱尺寸：37.5*8*28.5cm（允许偏差±10％）
2.工具包括但不限于：锯子、长批头*10、美工刀片*5、数显测电笔、美工刀、葫芦柄十字螺丝刀、葫芦柄一字螺丝刀、棘轮手柄、膨胀管螺丝零件盒
、精密批头、加长内六角扳手、纤维柄羊角锤、水管钳、活动扳手、钢丝钳、尖嘴钳、电工胶布、卷尺；
24 | 呼救器 | 1.质量：≤220g
2.静止时间：30s（±2s）；预警时间15s（±2s）；报警声级强度≥100dB；连续报警时间＞360min；电源连续使用≥24h； 发光亮度：在0℃、+45℃、-45℃三种温度下，亮度分别≥6000cd/m2 、 ≥700cd/m2 、≥300cd/m2
三种报警功能：预报警、自动报警、手动报警；同时具备低电压告警功能；绝缘性能：＞550MΩ。
3.转换开关：应设置“关-手动—自动”转换开关，转换灵活可靠、紧固耐用，并有防误动作结构
4.具有环境方位指示功能
5.防爆标志：Ex ib II B T3 Gb
6.防水性能：在水深1.5m的容器内2h，应无水渗入，呼救器应能正常工作
25 | 金属探测仪 | 1.外形尺寸：≥415mm*85mm*45mm
2.灵敏度设置：一枚大头针大小金属物品(离探板距离 3.5cm±10%)
3.工作电源：6F22ND 9V 电池(碱性电池、可充电电池)
4.操作简单、方便，说明书有中英文版本，灵敏度高，能探测一枚大头针大小金属物品
5.探测面大、从上到下一次探测完毕、大大的提高工作效率，具有三个指示灯显示，开机时绿色灯亮，探测时红色指示灯亮，电压降低时 黄色指示灯亮
6.突出特点是有声光和振动报警双重提示方式,准确快速判断金属位置，具有高低灵敏度调节按钮，根据实际需求调节探测灵敏度
26 | 警用约束脚叉 | 1.材质:铝合金
2.管体直径:上直径约28mm，下直径约34.5mm
3.产品尺寸:收缩长约129.5cm，伸长约207cm
4.产品重量:约2.1kg
5.月牙口径:开启口径约35cm，闭合口径约11cm
27 | 警用约束腰叉 | 1.材质:铝合金
2.管体直径:上直径约28mm，下直径约34.5mm
3.产品尺寸:收缩长约155cm，伸长约234cm
4.产品重量:约2.5kg
5.月牙口径:开启口径约67cm，闭合口径约39.5cm
28 | 救生圈 | 1.材质：高密度聚乙烯。
2.芯材：硬质聚氨脂泡沫塑。
3.颜色：橙色。
4.浮力：≥14.5kg,漂浮24小时及以上。
5.外观：平滑，无毛刺无变形。
6.抗拉强度：悬挂90kg重物，30㎜圈体无永久性变形。
7.需要印制统一LOGO。
29 | 救生衣 | 1.采用聚乙烯泡沫填充400D防水布，轻体浮水材料前后反光片：≥4片。
2.配口哨：≥1只。
30 | 绝缘手套 | 1.符合执行标准：GB/T17622-2008
2.材质：天然橡胶
3.工作电压：12kV
4.尺寸：410±15mm
31 | 绝缘靴子 | 1.符合执行标准：GB 21148-2020
2.材质：PVC+天然橡胶
3.工作电压：20kV
4.码数：38-44码
5.款式：中筒
32 | 口哨 | 1.产品材质：铝合金材质 塑料芯
2.产品颜色：黑色、银色、金色
3.产品特点：高分贝大音量、无滚珠设计、小巧易携带
4.产品重量：约10g
33 | 灭火器箱 | 1.产品：2*4灭火器箱。
2.材质：铁皮。
3.箱脚高5CM（允许偏差±10％）至少可放2具4KG ABC灭火器。
4.颜色：红色。
5.外观：设有“灭火器箱”和“火警119”中英文字样。
34 | 灭火毯 | 1.规格：1.5m×1.5m,毯面厚度：≥0.44mm
2.材质：玻璃纤维。
3.重量：1kg（±0.1kg）
4.操作性能：取出所用力≤60N，展开时间≤4s
5.材料性能：断裂强力：经向≥2000N，纬向≥1500N；阻燃性能：续燃时间0s；绝缘性能：≥550 MΩ，耐高温：≥550℃ 在进行高温性能试验后，应无熔化、烧焦、现象。
6.灭火性能：应能扑灭F类火。
35 | 潜水泵 | 1.机体材质：304不锈钢
2.电机：纯铜电机
3.电压：220V/380V
4.额定扬程：≥20m
5.额定流量：≥10m³/h
6.额定功率：≥1500W
36 | 强光手电 | 1.额定电压:≥DC3.7V。
2.额定容量:≥2200mAh。
3.额定功率（LED）:≥3W。
4.光源（LED）平均使用寿命:≥100000小时。
5.连续放电时间:≥8小时（强光）/≥16小时（工作光）
6.充满电时间:≤6小时。
7.电池使用寿命:≥1000次（循环）。
8.材质：铝合金。
9.外壳防护等级:≥IP68。
37 | 撬棍 | 1.材质：碳素钢。
2.长度：100cm±1cm。
3.表面喷漆处理，特殊设计，使用省力。
4.整体淬火处理，不易弯曲奕形，使用方便。
5.高碳钢段造，硬度高，经久耐用。
38 | 手提式干粉灭火器 | 1、灭火剂：ABC 干粉(磷酸二氢铵 75%,硫酸铵 15%)。灭火剂充装量：4±0.04kg。
2、筒体水压试验压力：≥2.1MPa
3、灭火级别2A,55B C E
4、使用环境温度范围为：-20~+60℃
5、有效喷射时间：≥19s
6、喷射滞后时间：≤0.5s；喷射剩余率：≤6%
7、喷射距离：≥3.7m
8、瓶体壁厚测量≥1.16mm
9、瓶体爆破压力：≥7.5MPa
10、瓶体容积变形率：≥27.9%
11、所投标干粉灭火器需满足《GB 4351-2023手提式灭火器》标准，确保整体性能与质量。满足CNCA-C18-02:2024强制性产品认证实施规则灭火器标准。
39 | 水带 | 1.水带符合《消防水带》GB 6246-2011标准。
2.可弯曲性：在0.8MPa的水压下，弯曲半径为1000mm时，弯曲部分内侧无明显折皱。
3.黏附性：在55摄氏度条件下，承受0.01MPa的压强，保持168小时试样间无粘附现象。
4.爆破压力（MPa）：≥6.60延伸率（％）：≥4.6膨胀率（％）：≥5.1扯断伸长率（％）：≥410.6扯断强度（MPa）：≥56.2。
5.附着强度、织物层与衬里（N/25mm）：≥48.8。
6.水带内径：≥65mm水带长度为≥20米。
7.长度质量（g/m）：≥299；耐磨次数：≥100。
40 | 水带接扣 | 1.消防接口符合GB 12514.1-2005《消防接口第1部分：消防接口通用技术条件》、GB 12514.2-2006《消防接口第2部分：内扣式消防接口型式和基本参数》标准要求。
2.接口采用压铸工艺，表面经阳极氧化处理。
3.耐腐蚀性能：经96小时连续喷射盐雾腐蚀试验后，接口表面无起层、氧化、剥落或其他肉眼可见的点蚀凹坑，并能正常使用。
4.密封性能：在0.3Mpa水压下和公称压力水压下，无渗漏现象。
5.水压强度：接口在1.5倍公称压力水压下，无裂缝或断裂现象，试验后能正常使用。
41 | 水马 | 1、加工工艺：吹塑
2、规格：1350（长度）*800（高度）*140（上宽）*280（下宽）mm±10%
3、指示路线明确，可以随道路做弯度调整
42 | 水枪 | 1.铝合金压铸。
2.65mm接口。
3.喷嘴直径19mm。
4.射程：≥28.8米。
5.具有开关功能。
43 | 水上救生绳 | 1.尺码：≥30m；用途：救生圈和救生用的绳索，可配在小船上，救生浮上，救生筏上等。
2.颜色：橘红。
3.基本配置：绳+环+钩+浮环。
44 | 水鞋 | 1.鞋底材质：PVC注胶底。
2.面料：PVC塑胶。
3.内里：内衬布。
4.规格：跟高≥3.5cm。
5.筒高≥45cm。
45 | 探照灯 | 1.光通量：强光≥600Lm,三档光（强光/弱光/闪光）。
2.连续放电时间：强光≥5小时，防水。
46 | 逃生面具（过滤式消防自救呼吸器） | 1.产品符合标准:GB 21976.7-2012 《 建筑火灾逃生避难器材 第7部分：过滤式消防自救呼吸器》要求
2.佩戴质量(g）：≤350；
一氧化碳防护性能：在额定防护时间内，任何单个5min 过程中,一氧化碳透过浓度的时间加权平均值≤100mL/m³；吸气温度≤50℃，吸气阻力≤650Pa，呼气阻力≤250Pa；
滤烟性能（%）≥99；
防护头罩性能：总视野（%）≥85；透光率（%）≥85；呼吸区漏气系数：≤4.0%；吸入气体中的二氧化碳含量≤1.8%。
4.所有金属零件应经过耐腐蚀处理，其表面应无龟裂、皱折、毛刺等缺陷。
5.橡胶材料不应出现明显的变形、破损，粘附、龟裂、硬化以及其他异常现象；
6.所有可能接触到火焰的材料均不应出现持续燃烧、熔融等现象，不应对人体产生附加的伤害；
7.呼吸器应密封包装，包装材料应有足够的牢度，在进行抗跌落、抗穿孔、撕裂性能试验后，不应出现损坏现象。
47 | 头灯 | 1.随头盔配置佩戴式防爆照明电筒。
2.防护等级：≥IP68。
3.LED光源，功率≥1W。
4.可充电锂电池，工作时间：强光≥4小时，工作光≥8小时。
48 | 推车式灭火器 | 1.产品符合GB8109-2023《推车式灭火器》，并通过3C认证
2.规格：MFT/ABCE35
3.容量：35kg(允许充装误差±2%)
4.罐体材质：碳钢
49 | 微型消防站1 | 1.产品尺寸：1600mm*1200mm*400mm，允许误差±10%。
2.材质厚度：≥0.8mm。
3.产品材质：钢化玻璃冷压钢板。
4.产品适用于对灭火器、消防水枪等消防器具的储藏与保护
50 | 微型消防站2 | 1.产品尺寸：1800*1200*400mm，允许误差±10%。
2.材质厚度：≥0.8mm。
3.产品材质：钢化玻璃冷压钢板。
4.产品适用于对灭火器、消防水枪等消防器具的储藏与保护
51 | 消防铲 | 1.主体材质：铝材。
2.形状：尖锹。
3.把柄材质：钢质。
4.锹形状：尖头。
5.全长：102cm柄直径3.5cm厚度1.5mm允许误差±10%。
6.配备消防铲支架。
52 | 消防斧 | 1.型号：钢尖斧型
2.斧头材质：45#碳钢
3.重量：≥2.5kg
4.手柄材质：木柄
5.手柄尺寸：≥900mm
6.斧头尺寸：长≥250mm×宽≥90mm
7.斧柄采用木材料，硬度、韧性和耐热性均强于通常采用的高树龄硬质栗子木，并且防滑，不发霉。
53 | 消防高空缓降器 | 1、往复式逃生缓降器
2、≥30m铝合金箱
3、钢丝绳直径：≥4.2mm钢丝
4、钢丝绳拉力：1800kg±10%
5、固定挂板：≥2块固定挂板
6、安全带（防倒挂）：拉力≥2200kg
7、O型钩：结构碳素钢
8、至少包含缓降器、绳盘索、安全带*2、固定架*2、膨胀螺栓*6、O型号钩、防滑手套*2。
54 | 消防钩 | 1.材质:实木手柄+金属钩头
2.产品尺寸:约175.5cm
55 | 消防手套 | 1.符合XF 7-2004标准中消防手套的技术要求。
2.具有反光标志带。
3.外层面料为阻燃面料，面料克重≥210克/平方米（允许误差±10%）。
4.整体防护等级为二类或三类。
5.整体热防护性能TPP值≥30kw.s/㎡。
6.手套收缩率1.5%及衬里收缩率1.0%。试样表面无明显变化，且无熔融，脱离和燃烧现象。
56 | 消防桶 | 1.半圆烤漆消防桶。
2.铁制黄沙桶。
3.26cm*16cm*21cm，允许误差±10%。
57 | 消防头盔 | 1.符合GA44-2015<消防头盔>标准要求。
2.重量：≤1200g
3.材质：面罩：PPSU特种塑料，抗冲击力，防穿透，耐火焰，佩戴装置可调节；帽壳帽托：尼龙PA66; 缓冲层：聚醚; 披肩：芳纶铝箔布
4.耐燃烧性能：火源离开帽壳后，帽壳火焰≤5s自熄
5.冲击吸收性能：高温、低温、浸水、辐射热预处理，最大冲击力均≤3200N，帽壳、帽托、帽箍与帽壳的连接机构均无明显变形、损坏或断裂；
阻燃性能：下颏带、披肩损毁长度均≤40mm，续燃时间均为0s；电绝缘性能：帽壳泄漏电流1mA。
6.面罩透光率：≥80%
7.侧向刚性：帽壳最大变形≤24mm，卸载后变形≤3mm
8.耐穿透性能：钢锥不得穿透头盔与头模产生接触
9.披肩防水性能、耐静水压：≥17kPa
58 | 消防鞋 | 1.材质：像胶、布层。
2.功能：防滑、防水。
3.规格鞋高：≥37CM。
4.尺码：42-44（产品参数区间与招标要求不一致的均视为负偏离）。
5.质量：每双消防员防护胶靴的质量小于3Kg。
6.特点：能有效地防滑、耐刺穿，防火，防水，防油。
59 | 消防演练普通折叠担架 | 1、布面材料：加厚帆布面料
2、布面颜色：蓝色
3、滚轮：≥2个
4、保险带：≥2条
5、展开尺寸（长×宽×高）：200*54*18cm±10%
6、折叠尺寸（长×宽×高）：100*30*18cm±10%
7、技术特点：采用铝合金材料和加厚帆布革担架面制成，它具有重量轻，体积小，携带方便，使用安全等
60 | 消防腰带 | 1.技术性能符合XF 494—2023《消防用防坠落装备》的要求。
2.织带材质：聚酯纤维，金属部件材质：A3钢。
3.正方向静拉力≥13KN。
4.带长连续可调。
5.织带为一整根，不得有接缝。
61 | 消防腰斧 | 1.材质：304#不锈钢，硬度：≥48HRC
2.金属成形工艺：激光切割，金属热处理工艺：淬火；
3.全长：285mm（±2mm）、斧头长度：160mm（±2mm）；斧头厚度：10mm（±1mm）
4.重量：0.85kg（±0.1kg）
5.破拆自救、具有锯、刀、砍、砸、撬、拆卸螺栓等多种功能（含腰斧套）
6.平刃砍断性能：腰斧平刃应能砍断直径6.5mm的圆钢，应无明显缺刃、卷边和裂缝等损伤
62 | 消防用扳手 | 1.规格：10英寸
2.材质：碳钢
3.总长250mm，头部宽度68mm，头部厚度16mm，开口深度30mm（±5%）
63 | 消防正压式空气呼吸器 | 1.气瓶材质：碳纤维复合材质
2.气瓶容量：6.8L（±0.1L），气瓶工作压力≥30 MPa
3.佩戴质量：≤10.5kg
4.气密性能：压力表的指示值在1min内的下降≤0MPa
5.连接强度：≥250N
6.全面罩性能：总视野保留率≥75%，镜片透光率≥90%，吸入气体中的二氧化碳含量≤0.9%；材料阻燃性能：背具续燃时间0s，带扣续燃时间0s，全面罩、供气阀、导气管续燃时间0s；
动态呼吸阻力在两种不同气瓶压力状态下：呼气阻力≤700pa，吸气阻力≤300pa；耐高、低温性能：各零部件应无异常变形、粘连、脱胶等现象，呼气阻力≤700Pa
7.警报器性能：气动报警压力5.5Mpa（±0.1Mpa），平均耗气量≤4.2L/min，连续声响持续≥15s，警报器应继续报警，直至气瓶压力降至1Mpa为止
气瓶瓶阀：爆破压力37Mpa～45Mpa，螺纹长度≥20mm
8.压力表防水：经24h水下1m浸泡后，压力表不应有水，漏气量应≤17.5L/min
9.导气管耐挤压性能：挤压后，空气流量的降低应≤1%，应无漏气和异常变形
10.实用性能：呼吸器的佩戴和脱除应舒适、平衡，无压痛感；背具带应能调节长度，扣紧后不会滑脱，带扣不松动。全面罩能自由调整，视线、通话应清晰。气瓶瓶阀和压力表能伸手可及。呼吸应舒畅，无不适感。
11.减压器输出压力：0.6MPa~1.0MPa，输出流量：<800L/min，安全阀开启压力：1.1MPa~1.7MPa
12.低电压状态下的工作时间：≥2h
64 | 雪糕筒 | 1、EVA方锥
2、高度：50cm±10%
3、重量：1.48kg±10%
65 | 应急消防器材柜 | 1.尺寸：800cm*500cm*250cm，允许误差±10%。
2.产品材质：冷轧钢板+钢化防爆玻璃。
3.手柄采用人体工学设计，锌合金外壳，层板可调节。
66 | 战斗服 | 1.面料：纯棉阻燃，四层复合面料（阻燃层、防水透气层、隔热层、舒适层）
2.外观颜色：蓝色
3.质量：≤2.0kg
4.色差：领、袖、袋与前身及其他表面部位色差应 < 4级
5.整体热防护性能TPP值≥30.8cal/cm²;
外层阻燃性能：续燃时间0s，经向损毁长度≤30mm、纬向损毁长度≤30mm，不应有熔融、滴落现象；
热稳定性能：外层变化率：经向≤1.0%、纬向≤1.0%；防水透气层变化率：经向≤2.0%、纬向≤2.0%；舒适层变化率：经向≤2.0%、纬向≤2.0%，试样表面无变化
外层缩水率：外层经向≤1.0%、纬向≤1.0%）；防水透气层变化率：经向≤1.5%、纬向≤1.5%；隔热层变化率：经向≤1.5%、纬向≤1.5%；
断裂强力：外层经向≥1300N、纬向≥1000N ； 舒适层经向≥400N、纬向≥400N
撕破强力：外层经向≥200N、纬向≥150N，单位面积质量：外层195 g/㎡（±5g/㎡），隔热层：70 g/㎡（±3.5g/㎡）。
6.外观：各部位整烫平服、整洁、无烫黄、水渍、亮光、线头；粘合衬不能有脱胶及渗胶；标签标志位置正确、清晰
7.色牢度：（耐洗沾色、耐水摩擦、光色牢度）≥3级
8.防水透气层：透湿率≥8000g/（m²·24h）
67 | 安全帽内衬 | 1.一次性头套
2.材质：透气无纺布
68 | 防雾防护眼罩 | 1.材 质:PC
2.镜片功能:防雾
69 | 环境清洁消毒监测包 | 1.监测专用灯 *1支
2.监测显色笔 *5支
3.便携收纳袋 *1个
70 | 防尘口罩 | 1.KN95带呼吸阀口罩
2.材质：无纺布、棉、熔喷布
71 | 橡胶手套 | 1.材质：丁腈橡胶
2.厚度: ≥15mil
72 | 卷尺2米 | 1.材质：ABS材料
2.尺带长度：2m
73 | 卷尺5米 | 1.材质：ABS材料
2.尺带长度：5m
74 | 皮尺（30米） | 1.材质：尼龙覆膜钢带
2.产品规格:30m
75 | 皮尺（50米） | 1.材质：尼龙覆膜钢带
2.产品规格:50m
76 | 皮尺（10米） | 1.材质：尼龙覆膜钢带
2.产品规格:10m
77 | 手动破拆工具组 | 1.产品组成：滑动伸缩冲击杆、尖凿（钎子）、扁凿、宽凿、接杆、金属切割器（撬皮器）、撬锁拔钉器、十字撬、楔形撬头、阔斧、多功能腰斧、救援钩、救援绳、专用工具箱；
2.滑动伸缩冲击杆：收缩长度≤717mm，伸出后长度≥1143mm，冲击行程≥426mm，重量≤5kg，硬度HRC36-45；（投标时需提供检测机构出具的带有CMA标志的检测报告扫描件，检测结果需符合本项参数的全部内容，送检产品需与投标产品一致，原件备查。）
3.撬锁拔钉器：长度：≥171mm，重量≤0.66kg。硬度HRC36-45；（投标时需提供检测机构出具的带有CMA标志的检测报告扫描件，检测结果需符合本项参数的全部内容，送检产品需与投标产品一致，原件备查。）
4.金属切割器：长度≥179mm，重量≤0.5kg。硬度HRC36-45；（投标时需提供检测机构出具的带有CMA标志的检测报告扫描件，检测结果需符合本项参数的全部内容，送检产品需与投标产品一致，原件备查。）
5.宽凿：长度≥285mm，重量≤0.94kg，硬度HRC36- 45；（投标时需提供检测机构出具的带有CMA标志的检测报告扫描件，检测结果需符合本项参数的全部内容，送检产品需与投标产品一致，原件备查。）
6.尖凿：长度≥382mm，重量≤1.22kg，硬度HRC36-45；（投标时需提供检测机构出具的带有CMA标志的检测报告扫描件，检测结果需符合本项参数的全部内容，送检产品需与投标产品一致，原件备查。）
7.扁凿：长度≥382mm，重量≤1.22kg，硬度HRC36-45；（投标时需提供检测机构出具的带有CMA标志的检测报告扫描件，检测结果需符合本项参数的全部内容，送检产品需与投标产品一致，原件备查。）
8.接杆：长度≥298mm，重量≤0.9kg，硬度HRC36-45；（投标时需提供检测机构出具的带有CMA标志的检测报告扫描件，检测结果需符合本项参数的全部内容，送检产品需与投标产品一致，原件备查。）
9.十字撬：长度≥123mm，重量≤0.62kg，硬度HRC36-45；（投标时需提供检测机构出具的带有CMA标志的检测报告扫描件，检测结果需符合本项参数的全部内容，送检产品需与投标产品一致，原件备查。）
10.楔形撬头：长度≥125mm，重量≤0.5kg，硬度HRC36-45；（投标时需提供检测机构出具的带有CMA标志的检测报告扫描件，检测结果需符合本项参数的全部内容，送检产品需与投标产品一致，原件备查。）
11.阔斧：长度≥130mm，重量≤1.5kg，硬度HRC36-45，阔斧平刃能砍断直径10mm的Q235A圆钢；
12.多功能腰斧：长度≥285mm，重量≤0.8kg，硬度HRC36-45；
13.救援钩：绳子长度≥10m，拉力≥6KN；
14.产品符合GB32459-2015标准。
证明材料要求：
1.投标时需提供检测机构出具带有CMA标志的检测报告扫描件，检测结果需符合上述检测标准，送检消防手动破拆工具组的品牌、规格、型号需与投标产品一致，原件备查。检验（检测）项目应在实施该项目检验（检测）的第三方机构的CMA资质许可范围内，若该许可范围不能覆盖此项参数规定的检验（检测）项目，则该项不得分（投标人需提供“检测报告载明的检测事项未超出本机构检测范围”承诺函，格式自拟）。