## 清单
序号 | 名称 | 招标技术参数 | 数量 | 单位 | 单价 | 总价
1 | 电动转运车 | 1.电池电压及容量：≥72V100AH； | 2 | 辆
2.电机功率：≥4.0KW；
3.充满电时间：≤10小时；
4.车身尺寸：≥4520×1580×2080mm（长×宽×高）；
5.额定乘员：2人（含驾驶员）；
6.整车装备质量：≥900kg；
7.整车载荷：≥1000kg；
8.制动距离：≤5000mm；
9.最大行驶速度：≥35km/h；
10.最大爬坡：≥20%；
11.最小转弯半径：≤7150mm；
12.续驶里程：≥80km；
13.车体：钢制车架＋金属外壳/ABS成型件；
14.车架：钢结构车架；
15.动力传动系统：无极变速系统；
16.转向系统：齿轮齿条式方向机；
17.制动系统：前碟刹式、后鼓式液压制动器、驻车制动装置；