## 清单
序号 | 产品名称 | 技术参数要求 | 单位 | 数量 | 单价 | 总价
1 | 烘洗一体洗鞋机 | 1类型：波轮 | 台 | 7
2.排水方式：下排水
3.自动化程度：全自动
4.消毒方式：蓝光照洗
5.功能：童锁保护，脱水功能，预约功能，全自动洗漂脱一体，一件热烘干，LED数字显示屏
6.脱水容量：≥14kg
7.洗涤容量：≥14kg
8.箱体材质：全塑
外观尺寸：58*61*99
9.能效等级：一级能效
变频/定频：变频
10.产品具有3C认证
2 | 全自动洗烘一体洗衣机 | 洗衣机： | 套 | 10
1.洗涤容量：≥10kg
2.脱水容量：≥10 kg
4.脱水转速≥1200转/分钟
5.抗菌类型：巴氏除菌
6.洗涤噪音≤52dB,脱水噪音≤68dB
7.电机类型：直驱变频，排水方式：上排水，直驱变频电机，1级能效；
8.能效等级：1级
9.功能支持：智能投放，时间洗，AMT防霎抗菌窗垫，时间洗，额外漂洗，简自洁，额外漂洗，中途添衣。
10.尺寸：595*850*604
烘干机：
1.烘干容量：≥10 kg
2.电机类型：变频
3.尺寸：595*850*602
4.控制方式：微电脑
5.功能：超薄嵌入.双擎热泵科技、四重空净过滤、清新空气洗、56℃烘干除菌螨
保修主要零部件:保修3年
波轮主要零部件明细:洗涤电机、脱水电机、洗涤定时器、脱水定时器、电容器、排水泵、电机(全动)、电脑程控器、程控器(机械)、电机离合器部件排水电机，桃水电磁轶进水烟2位开关、水位传感器、电源开关、安全开关、停止开关、排水泵、驱动器、驱动板、变压器、计量阀(三连阀)、排水阀电机部件(电动一体阀)、器、限温器、减速离合器、减振部件、投币器、定位锁、WIFI模块、自动投放总成滚筒、千衣机主要零部件明细:电脑板、驱动板、显示板、电机、微延时(门锁)、电容、电磁词、程控器、排水泵、于扰抑制器、压力开关(水位传感器)、喷淋泵、恒温器、加热管、烘干电机、温度传感器、烘于加热管、温控器、电感、变压器、浊度传感器、电解播、计量阀(三连阀)、空气阀、减振器、内外筒总成、外三角架总成、WIFI模块、平衡环、自动投放总成、电源板、电脑板、空气阀、滤波器、油度传感。
11.强制节能产品
12.产品具有3C认证
3 | 晾鞋架 | 1.材质：304不锈钢，16双 | 个 | 5
2.尺寸：1000*360*1750
4 | 清洁工具挂架 | 1.产品材质:不锈钢/ABS | 个 | 5
2.高低款10挂22钩带盆移动+排水口
3.尺寸：100cm*46cm*176cm（长宽高）
5 | 地巾抹布置物架子 | 1.产品材质:304不锈钢材质（定制） | 个 | 3
2.尺寸：2000mmX500mmX2000mm（长宽高），按实际可改
6 | 清洗挂架 | 1、便盆挂架(L*W*H:1000*350*650)；3个 | 套 | 4
A:外形尺寸约为：800mm（宽）*350mm（深）*650mm(高)（可根据场地实际调整）；
B:材质要求SUS304不锈钢，可存放洁净便盆。
C:工艺必须一次冲压拉伸成型、无焊接点以免缝隙会藏污纳垢，配套不锈钢设施必须选用高质量耐酸耐腐蚀镍铬合金板
2、星盆地柜(L*W*H:1200*600*900)；3个
A:外形尺寸约为：850mm（宽）*600mm（深）*900mm（高）（可根据场地实际调整）；
B:材质要求304不锈钢(厚度:不小于1.2mm), 台面带有洗手盆，底部可做储物柜。
C:工艺必须一次冲压拉伸成型、无焊接点以免缝隙会藏污纳垢，配套不锈钢设施必须选用高质量耐酸耐腐蚀镍铬合金板
3、尿壶挂架(L*W*H:1000*350*650)；3个
A:外形尺寸约为：800mm（宽）*350mm（深）*650mm(高)（可根据场地实际调整）；
B:材质要求SUS304不锈钢，可存放洁净尿壶。
C:工艺必须一次冲压拉伸成型、无焊接点以免缝隙会藏污纳垢，配套不锈钢设施必须选用高质量耐酸耐腐蚀镍铬合金板
4、倾倒池(L*W*H:500*600*900)；3个
A:外形尺寸约为：500mm（宽）*600mm（深）*700mm（高）（可根据场地实际调整）；
B:材质要求304不锈钢(厚度:不小于1.2mm)。
C:工艺必须一次冲压拉伸成型、无焊接点以免缝隙会藏污纳垢，配套不锈钢设施必须选用高质量耐酸耐腐蚀镍铬合金板
5. 材质：304不锈钢
6. 按使用现场尺寸定制，需看现场确定最终预算价
合计 |  |  |  | 34