## 技术参数
序号 | 产品名称 | 招标技术要求
|  | 规格 | 参数
1 | 11座病人转运车 |  | 1.额定载客人：8-11人； 2.最高时速Km/h：25-45(可按要求调速）； 3.最大爬坡度：≥20度； 4.轮胎：真空子午胎(钢丝线承重胎)； 5.续航能力：≥100km； 6.车身材质：高强度汽车材质模压成型； 7.车门：钣金门； 8.爬坡辅助：电子感应式爬坡辅助系统； 9.制动系统：四轮鼓式液压制动器、双回路液压制动、驻车制动装置； 10.传动系统：无极变速系统； 11.座椅：座椅表面覆盖材质为PVC或PU人工合成材质； 12.灯光及信号：LED组合前灯、转向灯、组合后尾灯、制动灯、电喇叭； 13.电动车，电机系统为≥7.5kw三相交流电机； 14.全车封闭式，加装空调；
2 | 驾驶式垃圾清运车 |  | 1.清扫宽度：≥2200mm； 2.主刷长度：≥700mm； 3.工作效率：16500 m2/h； 4.驱动功率：≥3000W； 5.主刷+边刷+震尘+风机 1200W+300W*4+500w*2+电动推杆+喷水电机 +800w*2+300W*4+100W； 6.电瓶容量：4*12V100AH； 7.爬坡能力：≤35%； 8.水箱容量：120L； 9.垃圾箱容量：240L ； 10.配置LED探灯，扫地+吸尘+洒水一体化设计。
3 | 巡逻接送车 |  | 1.电 池: 专用免维护电池 6V/8个以上； 2.充 电 机: 防水车载式智能化充电机； 3.电 控: 60V以上全智能电控； 4.额定乘员：4人； 5.最高时速： 25-35km/h； 6.额 定 爬 坡: ≥20%； 7.续驶里程（空载）: ≥80km ； 8.电机：≥3.5kw； 9.无极变速系统、四轮鼓刹制动。
4 | 卸货叉车 |  | 1.额定载荷≥1000kg； 2.电动升高，升起高度≥20cm； 3.满载最大行驶速度≥4.0km/h，空载最大行驶速度≥4.5km/h; 4.满载最大爬坡≥5°，空载最大爬坡≥10°； 5.长*宽：（1600*680mm）±10%； 6.标配手持式锂电池包，可用220v家用安全电压充电，开盖可取，易于换电，配备2块以上电池，适应高强度工作需求； 7.续航能力：≥24v/20Ah； 8.气弹簧手柄杆，行走时手柄可上下不同角度变换； 9.大于或等于180度转弯半径； 10.具备断电刹车功能，手柄松开或压到底部，车辆立即断电刹车；行车制动采用电磁制动与电机制动双重保障，确保行车安全； 11.设置转向轮防护罩，防止事故，避免压脚； 12.液压装置为一体密封油缸； 13.多功能手柄，配备左手前进后退按钮、右手前进后退按钮，左右手均单手操作；配备防撞自停按钮、升降货叉按钮、喇叭按钮；配备电量显示仪表，能够即时掌控车技状态； 14.货叉采用加厚钢材，整体冲压成型；
5 | 内镜转运推车 | W1600*D680 | 1.有效载重≥150KG，箱体容积≥120L，箱体分成至少三个对空间，可放置3条以上内镜； 2.双车头设计，前后运动性能一致； 3.最窄通行能力≤700mm； 4.爬坡能力≥8°； 5.可越过≥2cm的障碍物，可跨过4cm的沟； 6.最大行驶速度：≥1.8m/s； 7.充电电极两组，前后对称布置； 8.待机时间≥24h，续航时间≥12h； 9.箱门开锁安全认证：支持人脸识别、RFID刷卡、指纹识别、密码及手动钥匙开锁； 10.导航方式：同时支持激光导航+惯性导航+视觉导航； 11.机器人使用2个激光传感器进行导航定位，前后对称布置，360°全方位探测，有效探测距离≥10m； 12.机器人具备≥3组RGBD深度摄像头，进行视觉避障； 13.机器人可以识别并躲避中空、悬浮障碍物； 14.机器人具备自动导航避障能力，无需对环境进行改造，无需预设磁导线、辅助定位装置等； 15.箱门须采用机械式弹开门，不得采用电动门、推拉门等影响开门效率的设计； 16.机器人外部及箱体内部均设有视频监控设备，可以通过手机等移动设备查看实时视频图像； 17.通信方式：支持wifi，4g、5g及lora； 18.下单方式：可通过机器人屏幕、移动平板、电脑三种方式下单； 19.机器人自带系统端口开放，可免费连接医院内部信息系统。
6 | 内镜转运推车 | W650*D500*H*900 | 1.整车尺寸：长≥650mm*宽≥500mm*高≥900mm； 2.托盘尺寸：单层外尺寸：长≥600mm*宽≥350mm*深度≥80mm，内槽深度≥80mm； 3.车体框架：不锈钢喷塑结构，耐腐蚀防撞，表面易清洁； 4.托盘：ABS高分子复合材料一体成型，耐高温（90摄氏度以上）、耐腐蚀、耐氯漂、无死角光滑表面，盆内设计有内镜存放导航隔条，使污染部位和非污染部件分离； 5.分层设计：2层独立托盘，层高间距15-20cm，支持洁污分区存放； 6.密封盖：每层配透明PMMA盖，防尘防二次污染，密封盖带密码锁； 7.脚轮：静音万向轮，带整体轮刹/中控锁； 9.托盘：可拆卸便于彻底清洁； 10.载重能力‌：单层托盘承重≥10kg。
7 | 顶升物流转运推车 |  | 1.有效载重≥300KG； 2.机器人采用顶升结构，可适配多种运输箱体，自带≥1个开放式货架，≥2个密闭式装载箱，装载箱（长70cm*宽50cm）± 5%； 3.最窄通行能力≤850mm； 4.在箱体偏移15°，100mm时，机器人可以自主识别箱体，并完成箱体对接； 5.爬坡能力≥5°； 5.可越过≥1.5cm的障碍物，可跨过3cm的沟； 6.待机时间≥24h，续航时间≥12h； 7.导航方式：同时支持激光导航+惯性导航+视觉导航； 8.支持RFID刷卡、指纹识别、密码验证多种认证方式； 9.机器人使用2个激光传感器进行导航定位，前后对角线布置，360°全方位探测，有效探测距离≥10m； 10.机器人具备≥2组RGBD深度摄像头，进行视觉避障； 11.机器人可以识别并躲避中空、悬浮障碍物； 12具备强光以及黑暗环境下检测障碍物的能力，同时能识别玻璃等透明物体，保障设备安全； 13.机器人具备自动导航避障能力，无需对环境进行改造，无需预设磁导线、辅助定位装置等； 14.机器人在坡道停车后，动力装置自锁，确保不会溜车； 15.同时支持硬件急停按钮和屏幕软件急停按钮，可远程解除设备急停状态，便于对设备进行维护； 16.通信方式：支持wifi，4g、5g及lora； 17.下单方式：可通过机器人屏幕、移动平板、电脑三种方式下单； 18.机器人自带系统端口开放，可免费连接医院内部信息系统。
8 | 标本转运箱 | ≥65L | 1.箱体尺寸：≥55升； 2.标配150-300孔试管架，双层独立布局，配≥15个冰袋； 3.箱体材质：医用PP塑料（耐酸碱），PU发泡保温层（厚度≥25mm）； 4.保温时长：43℃环境中维持0-8℃≥3小时； 5.标识：含生物安全标签区； 6.自带温控显示； 7.箱体自带四个轮子、拉杆； 8.箱体盖子为单边翻盖设计，带锁扣。
9 | 标本转运手提箱 | 18-20L | 1.箱体尺寸：18升-20升； 2.标配150-300孔试管架，双层独立布局，配≥15个冰袋； 3.箱体材质：医用pp塑料（耐酸碱），PU发泡保温层（厚度≥25mm）； 4.承重能力：满载试管架后整箱承重≥15kg； 5.标识：含生物安全标签区； 6.自带温控显示； 7.箱体盖子为单边翻盖设计。
10 | 氧气筒转运车 | ≥40L | 1.材质：加厚304不锈钢； 2.规格：≥40L； 3.载重：≥100KG； 4.车轮：车轮采用静音无声安全车轮，4-6个静音万向轮，带刹车功能； 5.车轮选用丁苯橡胶或聚氨酯材料，具有耐磨性（磨损率≤0.05g/km)和抗老化性（紫外线照射后性能保持率≥90%）； 6、可折叠，配带安全链； 7、所有车身外露边缘采用连续圆角过渡。
11 | 多层推车（转运货车） | W900*D700*H*950 | 1.整体尺寸：长900mm*宽700mm*高950mm； 2.材质：车体立柱采用加厚不锈钢管材，置物板面采用ABS材质； 3.带四个万向顺滑锁轮，可刹车固定； 4.层板分成两层； 5.每层承重≥50kg。 6.人体工程学扶手设计； 7、不带抽屉，不带污物桶； 8、置物板面带不锈钢护栏设计，防止物品滑落； 9.底部增加扛压网格，坚固耐用不变形。
12 | 转运包 | W470*D300*H*270 | 1.空包重量：≤2kg； 2.尺寸：大于或等于470mm*300mm*270mm; 3.主体材质：高强度耐磨尼龙材料，良好的防水、防潮、防撕裂性能； 4.内部设置多层分隔，方便分类放置各种急救用品，包括上层主隔层，用于放置急救药品、器械等较大物品、下层隔层放置辅料、绷带等较小物品，侧面小口袋，用于放置常用的医疗记录单、笔等； 5.包体配备双拉链扣，操作便捷，拉开时可完全打开包体，便于快速取用急救物品；闭合时能紧密贴合，确保物品安全。 6.包体配备可调节肩背带和手提把手； 7.设置明显标识和警示标志； 8.包内设置小型照明装置。
13 | 密封转运车 | W1000±10mm*D700 ±10*H1500mm±10 | 1.尺寸：长1000±10mm×宽700±10mm×高1500mm±10mm； 2.双独立舱设置，内置一层304不锈钢隔板，高度可调，可运输不同大小物品； 3.车体材质：镁铝合金框架，厚度≥1.5mm； 4.承重能力：≥280kg； 5.车身总重：60-80kg； 6.双侧滑移门，带硅胶密封条，装配机械锁止装置，防止运输中意外开启； 7.大轮径静音轮； 8.耐氯漂、耐腐蚀、耐高温。