## 总数据 (2)
报价表
公司名称 |  |  | 日期：
联系人 |  |  | 联系电话：
序号 | 产品名称 | 招标规格 | 单位 | 数量 | 技术参数 | 单价（元）
1 | 吧台桌1 | 1600*450*1050 | 张 | 3 | 1、脚管：①脚管采用优质碳钢，圆型弯折工艺，尺寸φ38mm；②脚管上端设有弯曲，弯曲半径为R150，整体水平夹角为79°，底部设有1个调节脚，尺寸φ36，可调节范围0-10mm; 2、拉杆：①拉杆采用优质碳钢，矩形一体成型工艺，尺寸40*40mm；②拉杆两侧设有4个半圆槽口，尺寸38*19*22mm，槽口中心设有正面φ5焊接通孔，两端设有碳钢材质，40*40mm尺寸同造型管盖； 3、托臂：①托臂采用优质碳钢，飞机机翼造型，三面二折一体成型工艺尺寸60*30*428mm；②托臂上部设有4个椭圆通孔，尺寸12*8mm；③托臂前后面为正反圆弧设计，中间开有矩形槽口，尺寸41.5*40mm； 4、脚踏：①脚踏采用优质碳钢，回型一体成型工艺，尺寸1470*308*19mm； 5、圆装饰件：圆装饰件采用PP塑料材质，表面分为亮银色外圈和黑色亮面内圈，整体为塑料件挤压成型，尺寸为φ92*90mm； 6、台面：①台面采用采用E0级实木颗粒板；②台面表面采用3D同步压花技术，纹理与图案完全匹配，触感更真实；③台面面四角倒圆R25，四周为PVC封边；
2 | 吧椅1 | 常规 | 张 | 11 | 1、椅座：采用全实木； 2、吧椅椅架：12MM钢管折弯而成，承重102KG下跌落测试。
3 | 吧椅2 | 常规 | 张 | 15 | 1、椅座：采用高强度改性PP材料； 2、面料：麻绒布，色牢度>4级。 3、海绵：密度30KG/m³原生海绵座垫，健康无异味 4、吧椅弓架：12MM钢管折弯而成，承重102KG下跌落测试。
4 | 吧椅3 | 常规 | 张 | 16 | 1、椅背：二次注塑椅背，白色PA背支架，背部软性TPU材质，提高舒适度。 2、脚架为白蜡木实木，自然木纹，保留天然特性，其材质坚刃，结构牢固； 3、表面经过净味喷漆处理，5层底油及3层面漆； 4、所有材料安全无异味，使用寿命长。
5 | 摆药台1 | 1500*750*780 | 张 | 2 | 1、主要材料：电解钢板，具有更抗酸、更防锈、更防蚀、和涂层接触更稳固、使用年限更长等特点； 2、主要板材厚度：侧板、门板、抽面板、上柜顶板、底板、层板用0.8mm，加强管料用1.0mm； 3、台面用1.0mm304不锈钢包12mm夹板，再用管加强； 4、整柜共分4排，上3排每排为8个小抽屉，共分24个小抽屉，底排为4个大抽屉，整柜共28个抽屉，抽屉装胶轮导轨； 5、功能配置：主柜+24个小抽屉+4个大抽屉+304不锈钢台面（根据采购人需求进行深化设计）； 6、所有板件经数控激光切割、模具冲压、数控折弯、焊接、机器打磨而成；表面采用抗菌粉末静电喷涂处理，具有抗菌、防锈、耐腐蚀、绝缘性高、附着力强、耐摩擦等技术特点。
6 | 班椅1 | 常规 | 张 | 17 | 1、靠背、座垫面料采用西皮，防磨耐污性好； 2、采用高密度回弹海绵，可防氧化，防碎，软硬适中，回弹性好，不易变形； 3、采用多功能底盘，360度旋转，自由升降； 4、配置扶手+三级汽杆+电镀活动五星脚架+静音脚轮，顺滑自如，防滑耐磨，安静不伤地板（根据采购人需求进行深化设计）； 5、所有材料安全无异味，使用寿命长。
7 | 班椅2 | 常规 | 张 | 10 | 1、靠背、座垫面料采用西皮，防磨耐污性好； 2、采用高密度定型海绵，可防氧化，防碎，软硬适中，回弹性好，不易变形； 3、采用多功能底盘，可360度旋转，进行逍遥锁定调节； 4、配置铝合金扶手（表面皮面包覆）+电镀脚架+PU静音轮，顺滑自如，防滑耐磨，安静不伤地板； 5、所有材料安全可靠，使用寿命长。
8 | 办公椅1 | 常规 | 张 | 629 | 1、靠背面料采用双层网布，座垫为西皮，防磨耐污性好； 2、采用定型海绵，可防氧化，防碎，软硬适中，回弹性好，不易变形； 3、背架采用尼龙加玻璃纤维，靠背符合人体工学，无缝贴合脊背弧度，久坐不累，缓解疲劳，配U型彩色可上下升降活动腰靠； 4、底盘采用多功能底盘； 5、配升降扶手+四级汽杆+五星脚架配静音活动轮，顺滑自如，防滑耐磨，安静不伤地板； 6、所有材料安全无异味，使用寿命长。
9 | 办公椅2 | 常规 | 张 | 103 | 1、网布：双层网布结构，使得网布性能全面提高，耐磨高达50000转，寿命大大提高，表面防水防污处理。 2、海绵：密度30KG/m³原生海绵座垫，健康无异味，5公分厚度，保证臀部有足够的下陷深度。 3、曲木板：座垫曲木板为12-15mm的多层曲木板热压成型。 4、底盘：采用功能底盘，可360度旋转，自由升降，承重102KG下往复拉力测试，3MM钢板冲压而成。 5、气压棒：气杆升降行程10CM，12万次升降旋转测试，2.0MM厚壁管，正品钢印认证。 6、椅脚：注塑尼龙椅脚，半径320mm，一体成型。 7、椅轮：R50黑色PU轮。 7、结构功能：2D头枕，升降6CM，旋转45度。配U型彩色可上下升降活动腰靠。
10 | 办公桌1 | (1300-1500)*(1400-1500)*750 | 张 | 30 | 1、主要材料：所有板件采用E0级实木颗粒板； 2、主要板材厚度：台面板厚度为25mm，侧板、背板、抽面、底板厚度为16mm； 3、功能配置：主台+钢脚架+副柜+吊挡板+塑料键盘架+多功能电源集成插座（根据采购人需求选配折叠床，需求深化设计）； 4、五金配置：阻尼门铰、三节路轨、锁具、拉手、连接件等； 5、封边：采用见光面为2.0mm厚全自动封边工艺，防水、防潮、不变色。
11 | 办公桌10 | 1400*600*750 | 张 | 253 | 1、主要材料：所有板件采用E0级实木颗粒板； 2、主要板材厚度：台面板厚度为25mm，其余厚度为16mm； 3、功能配置：主台+侧脚板或钢脚架+桌上屏风+键盘架+钢制吊主机架或主机柜+立柜（三抽或上抽下门）+多功能电源集成插座；根据采购人需求进行深化设计； 4、五金配置：阻尼门铰、三节路轨、锁具、拉手、连接件等； 5、封边：采用见光面为2.0mm厚全自动封边工艺，防水、防潮、不变色。
12 | 办公桌11 | 1200*600*（420-650） | 张 | 4 | 1、主要材料：所有板件采用E0级实木颗粒板；台面板厚度为25mm； 2、ф60mm钢脚，表面采用抗菌粉末静电喷涂处理，具有抗菌、防锈、耐腐蚀、绝缘性高、附着力强、耐摩擦等技术特点。 3、根据采购人需求进行深化设计；
13 | 办公桌12 | 1400*750*750 | 张 | 9 | 1、主要材料：所有板件采用E0级实木颗粒板； 2、主要板材厚度：台面板厚度为25mm，其余厚度为16mm； 3、功能配置：主台+侧脚板或钢脚架+桌上屏风+键盘架+钢制吊主机架或主机柜+立柜（三抽或上抽下门）+多功能电源集成插座；根据采购人需求进行深化设计； 4、五金配置：阻尼门铰、三节路轨、锁具、拉手、连接件等； 5、封边：采用见光面为2.0mm厚全自动封边工艺，防水、防潮、不变色。
14 | 办公桌13 | 1500*600*750 | 张 | 2 | 1、主要材料：所有板件采用E0级实木颗粒板； 2、主要板材厚度：台面板厚度为25mm，其余厚度为16mm； 3、功能配置：主台+侧脚板或钢脚架+桌上屏风+键盘架+钢制吊主机架或主机柜+立柜（三抽或上抽下门）+多功能电源集成插座；根据采购人需求进行深化设计； 4、五金配置：阻尼门铰、三节路轨、锁具、拉手、连接件等； 5、封边：采用见光面为2.0mm厚全自动封边工艺，防水、防潮、不变色。
15 | 办公桌14 | 1600*600*1050 | 张 | 14 | 1、主要材料：所有板件采用E0级实木颗粒板； 2、主要板材厚度：台面板厚度为25mm，其余厚度为16mm； 3、功能配置：主台+侧脚板或钢脚架+桌上屏风+键盘架+钢制吊主机架或主机柜+立柜（三抽或上抽下门）+多功能电源集成插座；根据采购人需求进行深化设计； 4、五金配置：阻尼门铰、三节路轨、锁具、拉手、连接件等； 5、封边：采用见光面为2.0mm厚全自动封边工艺，防水、防潮、不变色。
16 | 办公桌15 | 1600*600*750 | 张 | 1 | 1、主要材料：所有板件采用E0级实木颗粒板； 2、主要板材厚度：台面板厚度为25mm，其余厚度为16mm； 3、功能配置：主台+侧脚板或钢脚架+桌上屏风+键盘架+钢制吊主机架或主机柜+折叠床+立柜（三抽或上抽下门）+多功能电源集成插座；根据采购人需求进行深化设计； 4、五金配置：阻尼门铰、三节路轨、锁具、拉手、连接件等； 5、封边：采用见光面为2.0mm厚全自动封边工艺，防水、防潮、不变色。
17 | 办公桌16 | 1300*600*750 | 张 | 1 | 1、主要材料：所有板件采用E0级实木颗粒板； 2、主要板材厚度：面板厚度为25mm，其他板材厚度为16mm； 3、功能配置：主台+电动升降钢脚架+单门单抽活动柜+吊木挡板+钢管主机架+塑料键盘架+多功能电源集成插座； 4、五金配置：阻尼门铰、三节路轨、锁具、拉手、连接件等； 5、封边：采用见光面为2.0mm厚全自动封边工艺，防水、防潮、不变色； 6、钢脚架表面采用抗菌粉末静电喷涂处理，具有抗菌、防锈、耐腐蚀、绝缘性高、附着力强、耐摩擦等技术特点。
18 | 办公桌17 | 2400*600*750 | 张 | 1 | 1、主要材料：所有板件采用E0级实木颗粒板； 2、主要板材厚度：台面板厚度为25mm，其余厚度为16mm； 3、功能配置：主台+侧脚板或钢脚架+桌上屏风+键盘架+钢制吊主机架或主机柜+立柜（三抽或上抽下门）+多功能电源集成插座；根据采购人需求进行深化设计； 4、五金配置：阻尼门铰、三节路轨、锁具、拉手、连接件等； 5、封边：采用见光面为2.0mm厚全自动封边工艺，防水、防潮、不变色。
19 | 办公桌18 | 3500*520*860 | 张 | 1 | 1、主要材料：所有板件采用E0级实木颗粒板； 2、主要板材厚度：台面板厚度为25mm，其余厚度为16mm； 3、功能配置：主台+侧脚板或钢脚架+桌上屏风+键盘架+钢制吊主机架或主机柜+立柜（三抽或上抽下门）+多功能电源集成插座；根据采购人需求进行深化设计； 4、五金配置：阻尼门铰、三节路轨、锁具、拉手、连接件等； 5、封边：采用见光面为2.0mm厚全自动封边工艺，防水、防潮、不变色。
20 | 办公桌19 | 600*600*750 | 张 | 1 | 1、主要材料：所有板件采用E0级实木颗粒板； 2、主要板材厚度：台面板厚度为25mm，其余厚度为16mm； 3、功能配置：主台+侧脚板或钢脚架+桌上屏风+键盘架+钢制吊主机架或主机柜+立柜（三抽或上抽下门）+多功能电源集成插座；根据采购人需求进行深化设计； 4、五金配置：阻尼门铰、三节路轨、锁具、拉手、连接件等； 5、封边：采用见光面为2.0mm厚全自动封边工艺，防水、防潮、不变色。
21 | 办公桌2 | (1600-1800)*(1500-1600)*750 | 张 | 2 | 1、主要材料：所有板件采用E0级实木颗粒板； 2、主要板材厚度：台面板厚度为25mm，侧板、背板、抽面、底板厚度为16mm； 3、功能配置：主台+钢脚架+副柜+吊挡板+塑料键盘架+多功能电源集成插座（根据采购人需求选配折叠床，需求深化设计）； 4、五金配置：阻尼门铰、三节路轨、锁具、拉手、连接件等； 5、封边：采用见光面为2.0mm厚全自动封边工艺，防水、防潮、不变色。
22 | 办公桌20 | 750*600*750 | 张 | 1 | 1、主要材料：所有板件采用E0级实木颗粒板； 2、主要板材厚度：台面板厚度为25mm，其余厚度为16mm； 3、功能配置：主台+侧脚板或钢脚架+桌上屏风+键盘架+钢制吊主机架或主机柜+立柜（三抽或上抽下门）+多功能电源集成插座；根据采购人需求进行深化设计； 4、五金配置：阻尼门铰、三节路轨、锁具、拉手、连接件等； 5、封边：采用见光面为2.0mm厚全自动封边工艺，防水、防潮、不变色。
23 | 办公桌21 | 800*400*750 | 张 | 2 | 1、主要材料：所有板件采用E0级实木颗粒板； 2、主要板材厚度：台面板厚度为25mm，其余厚度为16mm； 3、功能配置：主台+侧脚板或钢脚架+桌上屏风+键盘架+钢制吊主机架或主机柜+立柜（三抽或上抽下门）+多功能电源集成插座；根据采购人需求进行深化设计； 4、五金配置：阻尼门铰、三节路轨、锁具、拉手、连接件等； 5、封边：采用见光面为2.0mm厚全自动封边工艺，防水、防潮、不变色。
24 | 办公桌22 | 800*600*750 | 张 | 5 | 1、主要材料：所有板件采用E0级实木颗粒板； 2、主要板材厚度：台面板厚度为25mm，其余厚度为16mm； 3、功能配置：主台+侧脚板或钢脚架+桌上屏风+键盘架+钢制吊主机架或主机柜+立柜（三抽或上抽下门）+多功能电源集成插座；根据采购人需求进行深化设计； 4、五金配置：阻尼门铰、三节路轨、锁具、拉手、连接件等； 5、封边：采用见光面为2.0mm厚全自动封边工艺，防水、防潮、不变色。
25 | 办公桌23 | 1000*400*750 | 张 | 1 | 1、主要材料：所有板件采用E0级实木颗粒板； 2、主要板材厚度：台面板厚度为25mm，其余厚度为16mm； 3、功能配置：主台+侧脚板或钢脚架+桌上屏风+键盘架+钢制吊主机架或主机柜+立柜（三抽或上抽下门）+多功能电源集成插座；根据采购人需求进行深化设计； 4、五金配置：阻尼门铰、三节路轨、锁具、拉手、连接件等； 5、封边：采用见光面为2.0mm厚全自动封边工艺，防水、防潮、不变色。
26 | 办公桌24 | L*400*750 | 米 | 4.8 | 1、主要材料：所有板件采用E0级实木颗粒板； 2、主要板材厚度：台面板厚度为25mm，其余厚度为16mm； 3、功能配置：主台+侧脚板或钢脚架+桌上屏风+键盘架+钢制吊主机架或主机柜+立柜（三抽或上抽下门）+多功能电源集成插座；根据采购人需求进行深化设计； 4、五金配置：阻尼门铰、三节路轨、锁具、拉手、连接件等； 5、封边：采用见光面为2.0mm厚全自动封边工艺，防水、防潮、不变色。
27 | 办公桌25 | 1400*600*860 | 张 | 1 | 1、主要材料：所有板件采用E0级实木颗粒板； 2、主要板材厚度：台面板厚度为25mm，其余厚度为16mm； 3、功能配置：主台+侧脚板或钢脚架+桌上屏风+键盘架+钢制吊主机架或主机柜+立柜（三抽或上抽下门）+多功能电源集成插座；根据采购人需求进行深化设计； 4、五金配置：阻尼门铰、三节路轨、锁具、拉手、连接件等； 5、封边：采用见光面为2.0mm厚全自动封边工艺，防水、防潮、不变色。
28 | 办公桌28 | 2100*600*750 | 张 | 1 | 1、主要材料：所有板件采用E0级实木颗粒板； 2、主要板材厚度：台面板、立柜面板、侧脚板厚度为25mm，侧板、背板、层板、抽面、门板厚度为16mm； 3、功能配置：主台+木质键盘架+主机架+立柜上抽下门+多功能电源集成插座；根据采购人需求进行深化设计； 4、五金配置：阻尼门铰、三节路轨、锁具、拉手、连接件等； 5、封边：采用见光面为2.0mm厚全自动封边工艺，防水、防潮、不变色。
29 | 办公桌29 | 1500*（1400-1500）*（1100-1200） | 组 | 14 | 1、主要材料：台面板及柜体采用E0级实木颗粒板； 2、主要板材厚度：台面板为25mm，其他板件为16mm；正面屏风采用30mm厚铝合金框架，上玻璃下木板；侧面屏风为60mm厚铝合金框架，含走线功能； 4、封边：采用见光面为2.0mm厚全自动封边工艺，防水、防潮、不变色； 5、五金配置：三节路轨、锁具、拉手、连接件等； 6、钢脚架表面采用抗菌粉末静电喷涂处理，具有抗菌、防锈、耐腐蚀、绝缘性高、附着力强、耐摩擦等技术特点。 7.要求：配塑料键盘架+集成电源插座+钢管主机架；带侧屏风，床柜及三抽柜需活动放置，与台面不要连接
30 | 办公桌3 | 1100*730*740 | 张 | 1 | 1、主要材料：所有板件采用E0级实木颗粒板； 2、主要板材厚度：台面板厚度为25mm，其余厚度为16mm； 3、功能配置：主台+侧脚板或钢脚架+桌上屏风+键盘架+钢制吊主机架或主机柜+立柜（三抽或上抽下门）+多功能电源集成插座；根据采购人需求进行深化设计； 4、五金配置：阻尼门铰、三节路轨、锁具、拉手、连接件等； 5、封边：采用见光面为2.0mm厚全自动封边工艺，防水、防潮、不变色。
31 | 办公桌30 | 1800*1200*（420-650） | 张 | 21 | 1、主要材料：所有板件采用E0级实木颗粒板；台面板厚度为25mm； 2、ф60mm钢脚，表面采用抗菌粉末静电喷涂处理，具有抗菌、防锈、耐腐蚀、绝缘性高、附着力强、耐摩擦等技术特点。 3、异性台面，根据采购人需求进行深化设计；
32 | 办公桌31 | 1800*900*（420-650） | 张 | 2 | 1、主要材料：所有板件采用E0级实木颗粒板；台面板厚度为25mm； 2、ф60mm钢脚，表面采用抗菌粉末静电喷涂处理，具有抗菌、防锈、耐腐蚀、绝缘性高、附着力强、耐摩擦等技术特点。 3、异性台面，根据采购人需求进行深化设计；
33 | 办公桌32 | 1600*600*750 | 张 | 3 | 1、主要材料：所有板件采用E0级实木颗粒板； 2、主要板材厚度：台面板厚度为25mm，其余厚度为16mm； 3、功能配置：主台+侧脚板或钢脚架+桌上屏风+键盘架+钢制吊主机架或主机柜+立柜（三抽或上抽下门）+多功能电源集成插座；根据采购人需求进行深化设计； 4、五金配置：阻尼门铰、三节路轨、锁具、拉手、连接件等； 5、封边：采用见光面为2.0mm厚全自动封边工艺，防水、防潮、不变色。
34 | 办公桌33 | 1800*600*750 | 张 | 2 | 1、主要材料：所有板件采用E0级实木颗粒板； 2、主要板材厚度：台面板厚度为25mm，其余厚度为16mm； 3、功能配置：主台+侧脚板或钢脚架+桌上屏风+键盘架+钢制吊主机架或主机柜+立柜（三抽或上抽下门）+多功能电源集成插座；根据采购人需求进行深化设计； 4、五金配置：阻尼门铰、三节路轨、锁具、拉手、连接件等； 5、封边：采用见光面为2.0mm厚全自动封边工艺，防水、防潮、不变色。
35 | 办公桌34 | 2000*600*750 | 张 | 1 | 1、主要材料：所有板件采用E0级实木颗粒板； 2、主要板材厚度：台面板厚度为25mm，其余厚度为16mm； 3、功能配置：主台+侧脚板或钢脚架+桌上屏风+键盘架+钢制吊主机架或主机柜+立柜（三抽或上抽下门）+多功能电源集成插座；根据采购人需求进行深化设计； 4、五金配置：阻尼门铰、三节路轨、锁具、拉手、连接件等； 5、封边：采用见光面为2.0mm厚全自动封边工艺，防水、防潮、不变色。
36 | 办公桌35 | 1000*600*750 | 张 | 6 | 1、主要材料：所有板件采用E0级实木颗粒板； 2、主要板材厚度：台面板厚度为25mm，其余厚度为16mm； 3、功能配置：主台+侧脚板或钢脚架+桌上屏风+键盘架+钢制吊主机架或主机柜+立柜（三抽或上抽下门）+多功能电源集成插座；根据采购人需求进行深化设计； 4、五金配置：阻尼门铰、三节路轨、锁具、拉手、连接件等； 5、封边：采用见光面为2.0mm厚全自动封边工艺，防水、防潮、不变色。
37 | 办公桌36 | 1400*1500*2800 | 张 | 2 | 1、主要材料：所有板件采用E0级实木颗粒板； 2、主要板材厚度：台面板厚度为25mm，侧板、背板、抽面、底板厚度为16mm； 3、功能配置：主台+钢脚架+侧柜+折叠床+吊挡板+塑料键盘架+多功能电源集成插座（根据采购人需求进行深化设计）； 4、五金配置：阻尼门铰、三节路轨、锁具、拉手、连接件等； 5、封边：采用见光面为2.0mm厚全自动封边工艺，防水、防潮、不变色。
38 | 办公桌37 | 1500*1500*750 | 张 | 4 | 1、主要材料：所有板件采用E0级实木颗粒板； 2、主要板材厚度：台面板厚度为25mm，侧板、背板、抽面、底板厚度为16mm； 3、功能配置：主台+升降钢脚架+副柜+吊挡板+塑料键盘架+多功能电源集成插座（根据采购人需求深化设计）； 4、五金配置：阻尼门铰、三节路轨、锁具、拉手、连接件等； 5、封边：采用见光面为2.0mm厚全自动封边工艺，防水、防潮、不变色。
39 | 办公桌38 | 1600*（800*1400）*750 | 张 | 2 | 1、主要材料：所有板件采用E0级实木颗粒板； 2、主要板材厚度：台面板厚度为25mm，侧板、背板、抽面、底板厚度为16mm； 3、功能配置：主台+升降钢脚架+副柜+吊挡板+塑料键盘架+多功能电源集成插座（根据采购人需求深化设计）； 4、五金配置：阻尼门铰、三节路轨、锁具、拉手、连接件等； 5、封边：采用见光面为2.0mm厚全自动封边工艺，防水、防潮、不变色。
40 | 办公桌39 | 1600*1600*750 | 张 | 2 | 1、主要材料：所有板件采用E0级实木颗粒板； 2、主要板材厚度：台面板厚度为25mm，侧板、背板、抽面、底板厚度为16mm； 3、功能配置：主台+升降钢脚架+副柜+吊挡板+塑料键盘架+多功能电源集成插座（根据采购人需求深化设计）； 4、五金配置：阻尼门铰、三节路轨、锁具、拉手、连接件等； 5、封边：采用见光面为2.0mm厚全自动封边工艺，防水、防潮、不变色。
41 | 办公桌4 | 1200*350*750 | 张 | 1 | 1、主要材料：所有板件采用E0级实木颗粒板； 2、主要板材厚度：台面板厚度为25mm，其余厚度为16mm； 3、功能配置：主台+侧脚板或钢脚架+桌上屏风+键盘架+钢制吊主机架或主机柜+立柜（三抽或上抽下门）+多功能电源集成插座；根据采购人需求进行深化设计； 4、五金配置：阻尼门铰、三节路轨、锁具、拉手、连接件等； 5、封边：采用见光面为2.0mm厚全自动封边工艺，防水、防潮、不变色。
42 | 办公桌40 | 1800*1600*750 | 张 | 1 | 1、主要材料：所有板件采用E0级实木颗粒板； 2、主要板材厚度：台面板厚度为25mm，侧板、背板、抽面、底板厚度为16mm； 3、功能配置：主台+升降钢脚架+副柜+吊挡板+塑料键盘架+多功能电源集成插座（根据采购人需求深化设计）； 4、五金配置：阻尼门铰、三节路轨、锁具、拉手、连接件等； 5、封边：采用见光面为2.0mm厚全自动封边工艺，防水、防潮、不变色。
43 | 办公桌41 | 1400*450*750 | 张 | 8 | 1、所有板材均采用的E0级实木多层板； 2、主要板材厚度：侧脚板厚度为40mm，其他板材厚度为16mm； 3、配置：三抽主台+二抽立柜（根据采购人需求进行深化设计）； 4、配置三节路轨、锁具、拉手、连接件等五金配件； 5、封边采用见光面为2.0mm厚全自动封边工艺，防水、防潮、不变色。
44 | 办公桌42 | 1400*600*750 | 组 | 6 | 1、主要材料：所有板件采用E0级实木颗粒板； 2、主要板材厚度：台面板厚度为25mm，其余厚度为16mm； 3、功能配置：主台+侧脚板或钢脚架+桌上屏风+键盘架+钢制吊主机架或主机柜+立柜（三抽或上抽下门）+多功能电源集成插座；根据采购人需求进行深化设计； 4、五金配置：阻尼门铰、三节路轨、锁具、拉手、连接件等； 5、封边：采用见光面为2.0mm厚全自动封边工艺，防水、防潮、不变色。
45 | 办公桌5 | 1200*550*750 | 张 | 8 | 1、主要材料：所有板件采用E0级实木颗粒板； 2、主要板材厚度：台面板厚度为25mm，其余厚度为16mm； 3、功能配置：主台+侧脚板或钢脚架+桌上屏风+键盘架+钢制吊主机架或主机柜+立柜（三抽或上抽下门）+多功能电源集成插座；根据采购人需求进行深化设计； 4、五金配置：阻尼门铰、三节路轨、锁具、拉手、连接件等； 5、封边：采用见光面为2.0mm厚全自动封边工艺，防水、防潮、不变色。
46 | 办公桌6 | 1200*600*750 | 张 | 97 | 1、主要材料：所有板件采用E0级实木颗粒板； 2、主要板材厚度：台面板厚度为25mm，其余厚度为16mm； 3、功能配置：主台+侧脚板或钢脚架+桌上屏风+键盘架+钢制吊主机架或主机柜+立柜（三抽或上抽下门）+多功能电源集成插座；根据采购人需求进行深化设计； 4、五金配置：阻尼门铰、三节路轨、锁具、拉手、连接件等； 5、封边：采用见光面为2.0mm厚全自动封边工艺，防水、防潮、不变色。
47 | 办公桌7 | 1200*750*770 | 张 | 1 | 1、主要材料：所有板件采用E0级实木颗粒板； 2、主要板材厚度：台面板厚度为25mm，其余厚度为16mm； 3、功能配置：主台+侧脚板或钢脚架+桌上屏风+键盘架+钢制吊主机架或主机柜+立柜（三抽或上抽下门）+多功能电源集成插座；根据采购人需求进行深化设计； 4、五金配置：阻尼门铰、三节路轨、锁具、拉手、连接件等； 5、封边：采用见光面为2.0mm厚全自动封边工艺，防水、防潮、不变色。
48 | 办公桌8 | 1300*600*750 | 张 | 3 | 1、主要材料：所有板件采用E0级实木颗粒板； 2、主要板材厚度：台面板厚度为25mm，其余厚度为16mm； 3、功能配置：主台+侧脚板或钢脚架+桌上屏风+键盘架+钢制吊主机架或主机柜+立柜（三抽或上抽下门）+多功能电源集成插座；根据采购人需求进行深化设计； 4、五金配置：阻尼门铰、三节路轨、锁具、拉手、连接件等； 5、封边：采用见光面为2.0mm厚全自动封边工艺，防水、防潮、不变色。
49 | 办公桌9 | 1400*500*750 | 张 | 8 | 1、主要材料：所有板件采用E0级实木颗粒板； 2、主要板材厚度：台面板厚度为25mm，其余厚度为16mm； 3、功能配置：主台+侧脚板或钢脚架+桌上屏风+键盘架+钢制吊主机架或主机柜+立柜（三抽或上抽下门）+多功能电源集成插座；根据采购人需求进行深化设计； 4、五金配置：阻尼门铰、三节路轨、锁具、拉手、连接件等； 5、封边：采用见光面为2.0mm厚全自动封边工艺，防水、防潮、不变色。
50 | 边几1 | 1000*500*420 | 张 | 2 | 1、面板采用采用E0级实木颗粒板，25MM厚； 2、封边采用见光面为2.0mm厚全自动封边工艺，防水、防潮、不变色； 3、配置喷涂金属脚架，表面采用抗菌粉末静电喷涂处理；根据采购人需求进行深化设计； 4、所有材料安全无异味，使用寿命长。
51 | 边几2 | 1000*500*750 | 组 | 16 | 1、台面采用E0级实木颗粒板，厚度25mm； 2、配金属喷涂钢脚架，采用冷轧钢管材（根据采购人需求进行深化设计）； 3、台面封边为2.0mm厚全自动封边工艺，防水、防潮、不变色； 4、钢脚架表面采用抗菌粉末静电喷涂处理。
52 | 边几3 | 1200*500*420 | 组 | 8 | 1、面板采用密度板，防潮、耐高温，实用性高； 2、板材表面贴胡桃木皮处理，木纹顺畅自然；表面经过净味喷漆处理，5层底油及3层面漆； 3、采用不锈钢脚架，脚架表面经镀钛工艺处理；根据采购人需求进行深化设计； 4、所有材料安全无异味，使用寿命长。
53 | 边几4 | 800*400*450 | 组 | 17 | 1、面板采用采用E0级实木颗粒板，25MM厚； 2、封边采用见光面为2.0mm厚全自动封边工艺，防水、防潮、不变色； 3、配置喷涂金属脚架，表面采用抗菌粉末静电喷涂处理；根据采购人需求进行深化设计； 4、所有材料安全无异味，使用寿命长。
54 | 边几5 | φ400*430 | 张 | 8 | 1、面板采用密度板，防潮、耐高温，实用性高； 2、板材表面贴胡桃木皮处理，木纹顺畅自然；表面经过净味喷漆处理，5层底油及3层面漆； 3、配置：采用不锈钢脚架（根据采购人需求进行深化设计）； 4、所有材料安全无异味，使用寿命长。
55 | 哺乳沙发 | 单人位 | 张 | 10 | 1、面料采用西皮，防磨耐污性好； 2、海绵采用高密度回弹海绵，可防氧化，防碎，软硬适中，回弹性好，坐感舒适，不易变形； 3、内框架为实木框架，选用实木原材经去皮、烘干、防虫防腐处理，坚固耐用； 4、底座采用S形弹簧与高弹绷带形成稳固的网状结构，经久耐用； 5、沙发配置为单人位，钢制脚架。根据采购人需求进行深化设计； 6、所有材料安全无异味，使用寿命长。
56 | 餐椅1 | 常规 | 张 | 15 | 1、一体成型PP椅座，标配定型坐垫、座壳，坚固耐磨用； 2、配软包座垫，采用布艺或西皮面料，防磨耐污性好； 3、脚架为壁厚2.0mm管材，细砂粉喷白色，经静电喷涂处理； 4、所有材料安全无异味，使用寿命长。
57 | 茶几1 | 1000*500*420 | 张 | 15 | 1、台面采用E0级实木颗粒板，厚度25mm； 2、配金属喷涂钢脚架，采用冷轧钢管材（根据采购人需求进行深化设计）； 3、台面封边为2.0mm厚全自动封边工艺，防水、防潮、不变色； 4、钢脚架表面采用抗菌粉末静电喷涂处理。
58 | 茶几10 | φ400*600 | 张 | 3 | 1、面板采用采用E0级实木颗粒板，25MM厚； 2、封边采用见光面为2.0mm厚全自动封边工艺，防水、防潮、不变色； 3、配置喷涂金属脚架，表面采用抗菌粉末静电喷涂处理；根据采购人需求进行深化设计； 4、所有材料安全无异味，使用寿命长。
59 | 茶几11 | φ500*420 | 张 | 11 | 1、面板采用采用E0级实木颗粒板，25MM厚； 2、封边采用见光面为2.0mm厚全自动封边工艺，防水、防潮、不变色； 3、配置喷涂金属脚架，表面采用抗菌粉末静电喷涂处理；根据采购人需求进行深化设计； 4、所有材料安全无异味，使用寿命长。
60 | 茶几12 | Φ600*420 | 张 | 16 | 1、面板采用采用E0级实木颗粒板，25MM厚； 2、封边采用见光面为2.0mm厚全自动封边工艺，防水、防潮、不变色； 3、配置喷涂金属脚架，表面采用抗菌粉末静电喷涂处理；根据采购人需求进行深化设计； 4、所有材料安全无异味，使用寿命长。
61 | 茶几2 | 1200*600*450 | 张 | 7 | 1、台面采用E0级实木颗粒板，厚度25mm； 2、配金属喷涂钢脚架，采用冷轧钢管材； 3、台面封边为2.0mm厚全自动封边工艺，防水、防潮、不变色； 4、钢脚架表面采用抗菌粉末静电喷涂处理。 5、根据采购人需求进行深化设计。
62 | 茶几3 | 600*600*450 | 张 | 1 | 1、面板采用高密度纤维板基材，防潮、耐高温，实用性高； 2、板材表面贴胡桃木皮处理，木纹顺畅自然；表面经过净味喷漆处理，5层底油及3层面漆； 3、采用实木脚架，选用实木原材经去皮、烘干、防虫防腐处理，坚固耐用； 4、结构简单牢固，双层结构； 5、所有材料安全无异味，使用寿命长。
63 | 茶几4 | 1200*500*420 | 张 | 2 | 1、台面采用E0级实木颗粒板，厚度25mm； 2、配金属喷涂钢脚架，采用冷轧钢管材（根据采购人需求进行深化设计）； 3、台面封边为2.0mm厚全自动封边工艺，防水、防潮、不变色； 4、钢脚架表面采用抗菌粉末静电喷涂处理。
64 | 茶几5 | 1200*600*420 | 张 | 3 | 1、台面采用E0级实木颗粒板，厚度25mm； 2、配金属喷涂钢脚架，采用冷轧钢管材（根据采购人需求进行深化设计）； 3、台面封边为2.0mm厚全自动封边工艺，防水、防潮、不变色； 4、钢脚架表面采用抗菌粉末静电喷涂处理。
65 | 茶几6 | φ800*380 | 张 | 2 | 1、主要材料：所有板件采用E0级实木多层板；台面为仿天然石； 2、板材表面贴白蜡木科技木皮处理，木纹顺畅自然； 3、底座面贴拉丝不锈钢；根据采购人需求进行深化设计； 4、表面经过净味喷漆处理，5层底油及3层面漆。
66 | 茶几7 | φ800*420 | 张 | 2 | 1、面板采用采用E0级实木颗粒板，25MM厚； 2、封边采用见光面为2.0mm厚全自动封边工艺，防水、防潮、不变色； 3、配置喷涂金属脚架，表面采用抗菌粉末静电喷涂处理；根据采购人需求进行深化设计； 4、所有材料安全无异味，使用寿命长。
67 | 茶几8 | φ1000*420 | 张 | 2 | 1、面板采用采用E0级实木颗粒板，25MM厚； 2、封边采用见光面为2.0mm厚全自动封边工艺，防水、防潮、不变色； 3、配置喷涂金属脚架，表面采用抗菌粉末静电喷涂处理；根据采购人需求进行深化设计； 4、所有材料安全无异味，使用寿命长。
68 | 茶几9 | φ400*420 | 张 | 13 | 1、面板采用采用E0级实木颗粒板，25MM厚； 2、封边采用见光面为2.0mm厚全自动封边工艺，防水、防潮、不变色； 3、配置喷涂金属脚架，表面采用抗菌粉末静电喷涂处理；根据采购人需求进行深化设计； 4、所有材料安全无异味，使用寿命长。
69 | 茶水柜1 | 800*420*2000 | 组 | 5 | 1、主要材料：所有板件采用E0级实木颗粒板；柜台面采用医用级复合亚克力人造石，厚度≥12mm； 2、主要板材厚度：顶板、活动层板厚度为25mm，面板、侧板、门板、背板、抽面厚度为16mm； 3、功能配置：上柜（木框玻璃门+12分格）+下柜（上抽下门+1件活动层板）+人造石面（根据采购人需求进行深化设计）； 4、五金配置：阻尼门铰、三节路轨、拉手、连接件等； 5、封边：采用见光面为2.0mm厚全自动封边工艺，防水、防潮、不变色。
70 | 茶水柜2 | L*400*2000 | 米 | 6 | 1、主要材料：所有板件采用E0级实木颗粒板； 2、主要板材厚度：顶板、活动层板厚度为25mm，面板、侧板、门板、背板、抽面厚度为16mm； 3、功能配置：对开门柜内有格子柜放置水杯；根据采购人需求进行深化设计； 4、五金配置：阻尼门铰、拉手、连接件等； 5、封边：采用见光面为2.0mm厚全自动封边工艺，防水、防潮、不变色。
71 | 茶水柜3 | L*400*800 | 米 | 24.6 | 1、主要材料：所有板件采用E0级实木颗粒板； 2、主要板材厚度：面板、活动层板厚度为25mm，侧板、底板、门板厚度为16mm； 3、功能配置：主柜（上抽下门）+1件活动层板（根据采购人需求进行深化设计）； 4、五金配置：阻尼门铰、三节路轨、锁具、拉手、连接件等； 5、封边：采用见光面为2.0mm厚全自动封边工艺，防水、防潮、不变色。
72 | 茶水柜6 | L*200*600 | 米 | 1 | 1、主要材料：所有板件采用E0级实木颗粒板； 2、主要板材厚度：顶板、活动层板厚度为25mm，面板、侧板、门板、背板、抽面厚度为16mm； 3、功能配置：对开门柜内有格子柜放置水杯；根据采购人需求进行深化设计； 4、五金配置：阻尼门铰、拉手、连接件等； 5、封边：采用见光面为2.0mm厚全自动封边工艺，防水、防潮、不变色。
73 | 茶水柜7 | L*300*1650 | 米 | 3 | 1、主要材料：所有板件采用E0级实木颗粒板； 2、主要板材厚度：顶板、活动层板厚度为25mm，面板、侧板、门板、背板、抽面厚度为16mm； 3、功能配置：对开门柜内有格子柜放置水杯；根据采购人需求进行深化设计； 4、五金配置：阻尼门铰、拉手、连接件等； 5、封边：采用见光面为2.0mm厚全自动封边工艺，防水、防潮、不变色。
74 | 茶水柜8 | L*350*2000 | 米 | 1 | 1、主要材料：所有板件采用E0级实木颗粒板； 2、主要板材厚度：顶板、活动层板厚度为25mm，面板、侧板、门板、背板、抽面厚度为16mm； 3、功能配置：对开门柜内有格子柜放置水杯；根据采购人需求进行深化设计； 4、五金配置：阻尼门铰、拉手、连接件等； 5、封边：采用见光面为2.0mm厚全自动封边工艺，防水、防潮、不变色。
75 | 茶水柜9 | 500*300*1500 | 组 | 1 | 1、主要材料：采用304不锈钢板材，具有不易生锈、防蚀等特点； 2、主要板材厚度：立柱采用38*38*1.2mm不锈钢方管，层板采用1.0mm，加强管料采用1.0mm； 3、每层层板底配有1条加强；配可调胶脚，使无菌架放置平稳；根据采购人需求进行深化设计； 4、所有工件经数控激光切割、模具冲压、数控折弯、亚弧焊接、机器打磨、抛光、拉丝而成。
76 | 储物矮柜1 | 900*500*2000 | 组 | 1 | 1、主要材料：电解钢板，具有更抗酸、更防锈、更防蚀、和涂层接触更稳固、使用年限更长等特点； 2、主要板材厚度：门板用0.8mm，其它用1.0mm；踢脚线面贴1.0mm316不锈钢； 3、柜门为隐藏式折边拉手，双层结构； 4、功能配置：柜门上配标签卡槽、配锁。门板上可选透气孔和玻璃门。柜门内配置折叠床。柜门数量及层板数量根据采购人需求深化设计。 5、五金配置：阻尼门铰、一体折弯拉手等； 6、所有板件经数控激光切割、模具冲压、数控折弯、焊接、机器打磨而成；表面采用抗菌粉末静电喷涂处理，具有抗菌、防锈、耐腐蚀、绝缘性高、附着力强、耐摩擦等技术特点。
77 | 储物矮柜11 | L*360*920 | 米 | 4 | 1、主要材料：电解钢板，具有更抗酸、更防锈、更防蚀、和涂层接触更稳固、使用年限更长等特点； 2、主要板材厚度：门板用0.8mm，其它用1.0mm；踢脚线面贴1.0mm316不锈钢； 3、柜门为隐藏式折边拉手，双层结构； 4、功能配置：柜门上配标签卡槽、配锁。选配抽屉，柜门数量及层板数量根据采购人需求深化设计。 5、五金配置：阻尼门铰、一体折弯拉手等； 6、所有板件经数控激光切割、模具冲压、数控折弯、焊接、机器打磨而成；表面采用抗菌粉末静电喷涂处理，具有抗菌、防锈、耐腐蚀、绝缘性高、附着力强、耐摩擦等技术特点。
78 | 储物矮柜12 | L*400*1200 | 米 | 1.5 | 1、主要材料：电解钢板，具有更抗酸、更防锈、更防蚀、和涂层接触更稳固、使用年限更长等特点； 2、主要板材厚度：门板用0.8mm，其它用1.0mm；踢脚线面贴1.0mm316不锈钢； 3、柜门为隐藏式折边拉手，双层结构； 4、功能配置：柜门上配标签卡槽、配锁。选配抽屉，柜门数量及层板数量根据采购人需求深化设计。 5、五金配置：阻尼门铰、一体折弯拉手等； 6、所有板件经数控激光切割、模具冲压、数控折弯、焊接、机器打磨而成；表面采用抗菌粉末静电喷涂处理，具有抗菌、防锈、耐腐蚀、绝缘性高、附着力强、耐摩擦等技术特点。
79 | 储物矮柜13 | L*400*800 | 米 | 4.8 | 1、主要材料：电解钢板，具有更抗酸、更防锈、更防蚀、和涂层接触更稳固、使用年限更长等特点； 2、主要板材厚度：门板用0.8mm，其它用1.0mm；踢脚线面贴1.0mm316不锈钢； 3、柜门为隐藏式折边拉手，双层结构； 4、功能配置：柜门上配标签卡槽、配锁。选配抽屉、大理石台面，柜门数量及层板数量根据采购人需求深化设计。 5、五金配置：阻尼门铰、一体折弯拉手等； 6、所有板件经数控激光切割、模具冲压、数控折弯、焊接、机器打磨而成；表面采用抗菌粉末静电喷涂处理，具有抗菌、防锈、耐腐蚀、绝缘性高、附着力强、耐摩擦等技术特点。
80 | 储物矮柜14 | L*400*900 | 米 | 6.1 | 1、主要材料：电解钢板，具有更抗酸、更防锈、更防蚀、和涂层接触更稳固、使用年限更长等特点； 2、主要板材厚度：门板用0.8mm，其它用1.0mm；踢脚线面贴1.0mm316不锈钢； 3、柜门为隐藏式折边拉手，双层结构； 4、功能配置：柜门上配标签卡槽、配锁。选配抽屉，柜门数量及层板数量根据采购人需求深化设计。 5、五金配置：阻尼门铰、一体折弯拉手等； 6、所有板件经数控激光切割、模具冲压、数控折弯、焊接、机器打磨而成；表面采用抗菌粉末静电喷涂处理，具有抗菌、防锈、耐腐蚀、绝缘性高、附着力强、耐摩擦等技术特点。
81 | 储物矮柜15 | L*450*800 | 米 | 1.2 | 1、主要材料：电解钢板，具有更抗酸、更防锈、更防蚀、和涂层接触更稳固、使用年限更长等特点； 2、主要板材厚度：门板用0.8mm，其它用1.0mm；踢脚线面贴1.0mm316不锈钢； 3、柜门为隐藏式折边拉手，双层结构； 4、功能配置：柜门上配标签卡槽、配锁。选配抽屉，柜门数量及层板数量根据采购人需求深化设计。 5、五金配置：阻尼门铰、一体折弯拉手等； 6、所有板件经数控激光切割、模具冲压、数控折弯、焊接、机器打磨而成；表面采用抗菌粉末静电喷涂处理，具有抗菌、防锈、耐腐蚀、绝缘性高、附着力强、耐摩擦等技术特点。
82 | 储物矮柜16 | L*500*1300 | 米 | 6.7 | 1、主要材料：电解钢板，具有更抗酸、更防锈、更防蚀、和涂层接触更稳固、使用年限更长等特点； 2、主要板材厚度：门板用0.8mm，其它用1.0mm；踢脚线面贴1.0mm316不锈钢； 3、柜门为隐藏式折边拉手，双层结构； 4、功能配置：柜门上配标签卡槽、配锁。选配抽屉，柜门数量及层板数量根据采购人需求深化设计。 5、五金配置：阻尼门铰、一体折弯拉手等； 6、所有板件经数控激光切割、模具冲压、数控折弯、焊接、机器打磨而成；表面采用抗菌粉末静电喷涂处理，具有抗菌、防锈、耐腐蚀、绝缘性高、附着力强、耐摩擦等技术特点。
83 | 储物矮柜17 | L*500*750 | 米 | 8 | 1、主要材料：电解钢板，具有更抗酸、更防锈、更防蚀、和涂层接触更稳固、使用年限更长等特点； 2、主要板材厚度：门板用0.8mm，其它用1.0mm；踢脚线面贴1.0mm316不锈钢； 3、柜门为隐藏式折边拉手，双层结构； 4、功能配置：柜门上配标签卡槽、配锁。选配抽屉，柜门数量及层板数量根据采购人需求深化设计。 5、五金配置：阻尼门铰、一体折弯拉手等； 6、所有板件经数控激光切割、模具冲压、数控折弯、焊接、机器打磨而成；表面采用抗菌粉末静电喷涂处理，具有抗菌、防锈、耐腐蚀、绝缘性高、附着力强、耐摩擦等技术特点。
84 | 储物矮柜18 | L*600*650 | 米 | 1.8 | 1、主要材料：电解钢板，具有更抗酸、更防锈、更防蚀、和涂层接触更稳固、使用年限更长等特点； 2、主要板材厚度：门板用0.8mm，其它用1.0mm； 3、柜门为隐藏式折边拉手，双层结构； 4、功能配置：柜门上配标签卡槽、配锁。选配抽屉，柜门数量及层板数量根据采购人需求深化设计。 5、五金配置：阻尼门铰、一体折弯拉手等； 6、所有板件经数控激光切割、模具冲压、数控折弯、焊接、机器打磨而成；表面采用抗菌粉末静电喷涂处理，具有抗菌、防锈、耐腐蚀、绝缘性高、附着力强、耐摩擦等技术特点。
85 | 储物矮柜19 | L*350*960 | 米 | 1.7 | 1、主要材料：电解钢板，具有更抗酸、更防锈、更防蚀、和涂层接触更稳固、使用年限更长等特点； 2、主要板材厚度：门板用0.8mm，其它用1.0mm；踢脚线面贴1.0mm316不锈钢； 3、柜门为隐藏式折边拉手，双层结构； 4、功能配置：柜门上配标签卡槽、配锁。锈钢踢脚板或不锈钢调节脚。选配抽屉、大理石台面，柜门数量及层板数量根据采购人需求深化设计。 5、五金配置：阻尼门铰、一体折弯拉手等； 6、所有板件经数控激光切割、模具冲压、数控折弯、焊接、机器打磨而成；表面采用抗菌粉末静电喷涂处理，具有抗菌、防锈、耐腐蚀、绝缘性高、附着力强、耐摩擦等技术特点。
86 | 储物矮柜2 | 900*500*2000 | 个 | 1 | 1、主要材料：电解钢板，具有更抗酸、更防锈、更防蚀、和涂层接触更稳固、使用年限更长等特点； 2、主要板材厚度：门板用0.8mm，其它用1.0mm；踢脚线面贴1.0mm316不锈钢； 3、柜门为隐藏式折边拉手，双层结构； 4、功能配置：柜门上配标签卡槽、配锁。选配抽屉，柜门数量及层板数量根据采购人需求深化设计。 5、五金配置：阻尼门铰、一体折弯拉手等； 6、所有板件经数控激光切割、模具冲压、数控折弯、焊接、机器打磨而成；表面采用抗菌粉末静电喷涂处理，具有抗菌、防锈、耐腐蚀、绝缘性高、附着力强、耐摩擦等技术特点。
87 | 储物矮柜20 | L*500*800 | 米 | 36.62 | 1、主要材料：电解钢板，具有更抗酸、更防锈、更防蚀、和涂层接触更稳固、使用年限更长等特点； 2、主要板材厚度：门板用0.8mm，其它用1.0mm；踢脚线面贴1.0mm316不锈钢； 3、柜门为隐藏式折边拉手，双层结构； 4、功能配置：柜门上配标签卡槽、配锁。锈钢踢脚板或不锈钢调节脚。选配抽屉、大理石台面，柜门数量及层板数量根据采购人需求深化设计。 5、五金配置：阻尼门铰、一体折弯拉手等； 6、所有板件经数控激光切割、模具冲压、数控折弯、焊接、机器打磨而成；表面采用抗菌粉末静电喷涂处理，具有抗菌、防锈、耐腐蚀、绝缘性高、附着力强、耐摩擦等技术特点。
88 | 储物矮柜21 | L*500*890 | 米 | 3.5 | 1、主要材料：电解钢板，具有更抗酸、更防锈、更防蚀、和涂层接触更稳固、使用年限更长等特点； 2、主要板材厚度：门板用0.8mm，其它用1.0mm；踢脚线面贴1.0mm316不锈钢； 3、柜门为隐藏式折边拉手，双层结构； 4、功能配置：柜门上配标签卡槽、配锁。锈钢踢脚板或不锈钢调节脚。选配抽屉、大理石台面，柜门数量及层板数量根据采购人需求深化设计。 5、五金配置：阻尼门铰、一体折弯拉手等； 6、所有板件经数控激光切割、模具冲压、数控折弯、焊接、机器打磨而成；表面采用抗菌粉末静电喷涂处理，具有抗菌、防锈、耐腐蚀、绝缘性高、附着力强、耐摩擦等技术特点。
89 | 储物矮柜22 | L*600*1000 | 米 | 1.6 | 1、主要材料：电解钢板，具有更抗酸、更防锈、更防蚀、和涂层接触更稳固、使用年限更长等特点； 2、主要板材厚度：门板用0.8mm，其它用1.0mm；踢脚线面贴1.0mm316不锈钢； 3、柜门为隐藏式折边拉手，双层结构； 4、功能配置：柜门上配标签卡槽、配锁。锈钢踢脚板或不锈钢调节脚。选配抽屉、大理石台面，柜门数量及层板数量根据采购人需求深化设计。 5、五金配置：阻尼门铰、一体折弯拉手等； 6、所有板件经数控激光切割、模具冲压、数控折弯、焊接、机器打磨而成；表面采用抗菌粉末静电喷涂处理，具有抗菌、防锈、耐腐蚀、绝缘性高、附着力强、耐摩擦等技术特点。
90 | 储物矮柜23 | L*600*860 | 米 | 20.11 | 1、主要材料：电解钢板，具有更抗酸、更防锈、更防蚀、和涂层接触更稳固、使用年限更长等特点； 2、主要板材厚度：门板用0.8mm，其它用1.0mm；踢脚线面贴1.0mm316不锈钢； 3、柜门为隐藏式折边拉手，双层结构； 4、功能配置：柜门上配标签卡槽、配锁。锈钢踢脚板或不锈钢调节脚。选配抽屉、大理石台面，柜门数量及层板数量根据采购人需求深化设计。 5、五金配置：阻尼门铰、一体折弯拉手等； 6、所有板件经数控激光切割、模具冲压、数控折弯、焊接、机器打磨而成；表面采用抗菌粉末静电喷涂处理，具有抗菌、防锈、耐腐蚀、绝缘性高、附着力强、耐摩擦等技术特点。
91 | 储物矮柜24 | L*650*800 | 米 | 2.5 | 1、主要材料：电解钢板，具有更抗酸、更防锈、更防蚀、和涂层接触更稳固、使用年限更长等特点； 2、主要板材厚度：门板用0.8mm，其它用1.0mm；踢脚线面贴1.0mm316不锈钢； 3、柜门为隐藏式折边拉手，双层结构； 4、功能配置：柜门上配标签卡槽、配锁。锈钢踢脚板或不锈钢调节脚。选配抽屉、大理石台面，柜门数量及层板数量根据采购人需求深化设计。 5、五金配置：阻尼门铰、一体折弯拉手等； 6、所有板件经数控激光切割、模具冲压、数控折弯、焊接、机器打磨而成；表面采用抗菌粉末静电喷涂处理，具有抗菌、防锈、耐腐蚀、绝缘性高、附着力强、耐摩擦等技术特点。
92 | 储物矮柜25 | L*650*850 | 米 | 12.3 | 1、主要材料：电解钢板，具有更抗酸、更防锈、更防蚀、和涂层接触更稳固、使用年限更长等特点； 2、主要板材厚度：门板用0.8mm，其它用1.0mm；踢脚线面贴1.0mm316不锈钢； 3、柜门为隐藏式折边拉手，双层结构； 4、功能配置：柜门上配标签卡槽、配锁。锈钢踢脚板或不锈钢调节脚。选配抽屉、大理石台面，柜门数量及层板数量根据采购人需求深化设计。 5、五金配置：阻尼门铰、一体折弯拉手等； 6、所有板件经数控激光切割、模具冲压、数控折弯、焊接、机器打磨而成；表面采用抗菌粉末静电喷涂处理，具有抗菌、防锈、耐腐蚀、绝缘性高、附着力强、耐摩擦等技术特点。
93 | 储物矮柜26 | L*650*860 | 米 | 2.659 | 1、主要材料：电解钢板，具有更抗酸、更防锈、更防蚀、和涂层接触更稳固、使用年限更长等特点； 2、主要板材厚度：门板用0.8mm，其它用1.0mm；踢脚线面贴1.0mm316不锈钢； 3、柜门为隐藏式折边拉手，双层结构； 4、功能配置：柜门上配标签卡槽、配锁。选配抽屉、大理石台面，柜门数量及层板数量根据采购人需求深化设计。 5、五金配置：阻尼门铰、一体折弯拉手等； 6、所有板件经数控激光切割、模具冲压、数控折弯、焊接、机器打磨而成；表面采用抗菌粉末静电喷涂处理，具有抗菌、防锈、耐腐蚀、绝缘性高、附着力强、耐摩擦等技术特点。
94 | 储物矮柜27 | L*500*900 | 米 | 0.9 | 1、主要材料：所有板件采用E0级实木颗粒板； 2、主要板材厚度：面板、活动层板厚度为25mm，侧板、底板、门板厚度为16mm； 3、功能配置：主柜（上抽下门）+1件活动层板（根据采购人需求进行深化设计）； 4、五金配置：阻尼门铰、三节路轨、锁具、拉手、连接件等； 5、封边：采用见光面为2.0mm厚全自动封边工艺，防水、防潮、不变色。
95 | 储物矮柜28 | L*500*850 | 米 | 2 | 1、主要材料：柜体板件采用E0级实木颗粒板；柜台面采用医用级复合亚克力人造石，厚度≥12mm； 2、主要板材厚度：层板厚度为25mm，面板、侧板、门板、抽面厚度为16mm； 3、底板面离地高度200mm，保证无菌存放要求； 4、功能配置：主柜+不锈钢踢脚板或不锈钢调节脚+人造石面；根据采购人需求进行深化设计； 5、五金配置：阻尼门铰、三节路轨、锁具、拉手、连接件等； 6、封边：采用见光面为2.0mm厚全自动封边工艺，防水、防潮、不变色。
96 | 储物矮柜29 | L*（250-500）*（900-950） | 米 | 48.4 | 1、主要材料：柜体板件采用E0级实木颗粒板；柜台面采用医用级复合亚克力人造石，厚度≥12mm； 2、主要板材厚度：层板厚度为25mm，面板、侧板、门板、抽面厚度为16mm； 3、底板面离地高度200mm，保证无菌存放要求； 4、功能配置：主柜+不锈钢踢脚板或不锈钢调节脚+人造石面；根据采购人需求进行深化设计； 5、五金配置：阻尼门铰、三节路轨、锁具、拉手、连接件等； 6、封边：采用见光面为2.0mm厚全自动封边工艺，防水、防潮、不变色。
97 | 储物矮柜3 | L*500*900 | 米 | 6.4 | 1、主要材料：电解钢板，具有更抗酸、更防锈、更防蚀、和涂层接触更稳固、使用年限更长等特点； 2、主要板材厚度：门板用0.8mm，其它用1.0mm；踢脚线面贴1.0mm316不锈钢； 3、柜门为隐藏式折边拉手，双层结构； 4、功能配置：柜门上配标签卡槽、配锁。选配抽屉，柜门数量及层板数量根据采购人需求深化设计。 5、五金配置：阻尼门铰、一体折弯拉手等； 6、所有板件经数控激光切割、模具冲压、数控折弯、焊接、机器打磨而成；表面采用抗菌粉末静电喷涂处理，具有抗菌、防锈、耐腐蚀、绝缘性高、附着力强、耐摩擦等技术特点。
98 | 储物矮柜30 | D(300-400) | ㎡ | 3.36 | 1、主要材料：所有板件采用E0级实木颗粒板； 2、主要板材厚度：面板、活动层板厚度为25mm，侧板、底板、门板厚度为16mm； 3、功能配置：主柜（对开门）+活动层板；根据采购人需求进行深化设计； 4、五金配置：阻尼门铰、锁具、拉手、连接件等； 5、封边：采用见光面为2.0mm厚全自动封边工艺，防水、防潮、不变色。
99 | 储物矮柜31 | D(500-600) | ㎡ | 61.74 | 1、主要材料：所有板件采用E0级实木颗粒板； 2、主要板材厚度：面板、活动层板厚度为25mm，侧板、底板、门板厚度为16mm； 3、功能配置：主柜（对开门）+活动层板；根据采购人需求进行深化设计； 4、五金配置：阻尼门铰、锁具、拉手、连接件等； 5、封边：采用见光面为2.0mm厚全自动封边工艺，防水、防潮、不变色。
100 | 储物矮柜32 | D(600-700) | ㎡ | 2.945 | 1、主要材料：所有板件采用E0级实木颗粒板； 2、主要板材厚度：面板、活动层板厚度为25mm，侧板、底板、门板厚度为16mm； 3、功能配置：主柜（对开门）+活动层板；根据采购人需求进行深化设计； 4、五金配置：阻尼门铰、锁具、拉手、连接件等； 5、封边：采用见光面为2.0mm厚全自动封边工艺，防水、防潮、不变色。
101 | 储物矮柜33 | L*600*1000 | 米 | 2.4 | 1、主要材料：电解钢板，具有更抗酸、更防锈、更防蚀、和涂层接触更稳固、使用年限更长等特点； 2、主要板材厚度：门板用0.8mm，其它用1.0mm；踢脚线面贴1.0mm316不锈钢； 3、柜门为隐藏式折边拉手，双层结构； 4、功能配置：柜门上配标签卡槽、配锁。选配抽屉，柜门数量及层板数量根据采购人需求深化设计。 5、五金配置：阻尼门铰、一体折弯拉手等； 6、所有板件经数控激光切割、模具冲压、数控折弯、焊接、机器打磨而成；表面采用抗菌粉末静电喷涂处理，具有抗菌、防锈、耐腐蚀、绝缘性高、附着力强、耐摩擦等技术特点。
102 | 储物矮柜4 | L*500*900 | 米 | 4.5 | 1、主要材料：电解钢板，具有更抗酸、更防锈、更防蚀、和涂层接触更稳固、使用年限更长等特点； 2、主要板材厚度：门板用0.8mm，其它用1.0mm；踢脚线面贴1.0mm316不锈钢； 3、柜门为隐藏式折边拉手，双层结构； 4、功能配置：柜门上配标签卡槽、配锁。锈钢踢脚板或不锈钢调节脚。选配抽屉、大理石台面，柜门数量及层板数量根据采购人需求深化设计。 5、五金配置：阻尼门铰、一体折弯拉手等； 6、所有板件经数控激光切割、模具冲压、数控折弯、焊接、机器打磨而成；表面采用抗菌粉末静电喷涂处理，具有抗菌、防锈、耐腐蚀、绝缘性高、附着力强、耐摩擦等技术特点。
103 | 储物矮柜5 | L*600*800 | 米 | 6.7 | 1、主要材料：电解钢板，具有更抗酸、更防锈、更防蚀、和涂层接触更稳固、使用年限更长等特点； 2、主要板材厚度：门板用0.8mm，其它用1.0mm；踢脚线面贴1.0mm316不锈钢； 3、柜门为隐藏式折边拉手，双层结构； 4、功能配置：柜门上配标签卡槽、配锁。锈钢踢脚板或不锈钢调节脚。选配抽屉、大理石台面，柜门数量及层板数量根据采购人需求深化设计。 5、五金配置：阻尼门铰、一体折弯拉手等； 6、所有板件经数控激光切割、模具冲压、数控折弯、焊接、机器打磨而成；表面采用抗菌粉末静电喷涂处理，具有抗菌、防锈、耐腐蚀、绝缘性高、附着力强、耐摩擦等技术特点。
104 | 储物矮柜6 | L*600*800 | 米 | 2.7 | 1、主要材料：柜体板件采用E0级实木颗粒板；柜台面采用医用级复合亚克力人造石，厚度≥12mm； 2、主要板材厚度：层板厚度为25mm，面板、侧板、门板、抽面厚度为16mm； 3、底板面离地高度200mm，保证无菌存放要求； 4、功能配置：主柜+不锈钢踢脚板或不锈钢调节脚+人造石面；根据采购人需求进行深化设计； 5、五金配置：阻尼门铰、三节路轨、锁具、拉手、连接件等； 6、封边：采用见光面为2.0mm厚全自动封边工艺，防水、防潮、不变色。
105 | 储物矮柜7 | 1800*600*500 | 组 | 1 | 1、主要材料：电解钢板，具有更抗酸、更防锈、更防蚀、和涂层接触更稳固、使用年限更长等特点； 2、主要板材厚度：门板用0.8mm，其它用1.0mm；踢脚线面贴1.0mm316不锈钢； 3、柜门为隐藏式折边拉手，双层结构； 4、功能配置：柜门上配标签卡槽、配锁。选配抽屉，柜门数量及层板数量根据采购人需求深化设计。 5、五金配置：阻尼门铰、一体折弯拉手等； 6、所有板件经数控激光切割、模具冲压、数控折弯、焊接、机器打磨而成；表面采用抗菌粉末静电喷涂处理，具有抗菌、防锈、耐腐蚀、绝缘性高、附着力强、耐摩擦等技术特点。
106 | 储物矮柜8 | 1800*600*800 | 组 | 1 | 1、主要材料：电解钢板，具有更抗酸、更防锈、更防蚀、和涂层接触更稳固、使用年限更长等特点； 2、主要板材厚度：门板用0.8mm，其它用1.0mm；踢脚线面贴1.0mm316不锈钢； 3、柜门为隐藏式折边拉手，双层结构； 4、功能配置：柜门上配标签卡槽、配锁。选配抽屉，柜门数量及层板数量根据采购人需求深化设计。 5、五金配置：阻尼门铰、一体折弯拉手等； 6、所有板件经数控激光切割、模具冲压、数控折弯、焊接、机器打磨而成；表面采用抗菌粉末静电喷涂处理，具有抗菌、防锈、耐腐蚀、绝缘性高、附着力强、耐摩擦等技术特点。
107 | 储物矮柜9 | 800*400*1200 | ㎡ | 2.88 | 1、采用高密度纤维板基材，防潮与耐高温，实用性高； 2、顶板、侧板、门板表面贴木皮处理，木纹顺畅自然；表面经过净味喷漆处理，5层底油及3层面漆；其它板件为免漆板； 3、结构为拼接结构，侧板为半圆弧，柜体为抽屉柜+上木掩门+层板； 4、五金配置：阻尼门铰、拉手、连接件等； 5、所有材料安全可靠，使用寿命长；
108 | 储物柜26 | D(400-500) | ㎡ | 325.085 | 1、主要材料：所有板件采用E0级实木颗粒板； 2、主要板材厚度：面板、活动层板厚度为25mm，侧板、底板、门板厚度为16mm； 3、功能配置：主柜（对开门）+活动层板；根据采购人需求进行深化设计； 4、五金配置：阻尼门铰、锁具、拉手、连接件等； 5、封边：采用见光面为2.0mm厚全自动封边工艺，防水、防潮、不变色。
109 | 储物柜27 | L*400*2000 | 米 | 4.8 | 1、采用高密度纤维板基材，防潮与耐高温，实用性高； 2、顶板、侧板、门板表面贴木皮处理，木纹顺畅自然；表面经过净味喷漆处理，5层底油及3层面漆；其它板件为免漆板； 3、结构为拼接结构，侧板为半圆弧，柜体为抽屉柜+上木掩门+层板；根据采购人需求进行深化设计； 4、五金配置：阻尼门铰、拉手、连接件等； 5、所有材料安全可靠，使用寿命长；
110 | 储物柜28 | 580*400*1140 | 组 | 16 | 1、柜体为PP材质，坚固耐磨耐用； 2、采用PP+纤料，承重强； 3、柜体结构简单牢固。根据采购人需求进行深化设计；
111 | 储物柜29 | L*1200*2700 | 米 | 1 | 1、主要材料：电解钢板，具有更抗酸、更防锈、更防蚀、和涂层接触更稳固、使用年限更长等特点； 2、主要板材厚度：门板用0.8mm，其它用1.0mm；根据需求踢脚线面贴1.0mm316不锈钢； 3、柜门为隐藏式折边拉手，双层结构； 4、功能配置：柜门上配标签卡槽 ，配锁。柜内可选配挂衣杆，门板上可选透气孔和玻璃门。柜门数量及层板数量根据采购人需求深化设计。 5、五金配置：阻尼门铰、一体折弯拉手等； 6、所有板件经数控激光切割、模具冲压、数控折弯、焊接、机器打磨而成；表面采用抗菌粉末静电喷涂处理，具有抗菌、防锈、耐腐蚀、绝缘性高、附着力强、耐摩擦等技术特点。
112 | 储物柜30 | L*350*1800 | 米 | 1.2 | 1、主要材料：电解钢板，具有更抗酸、更防锈、更防蚀、和涂层接触更稳固、使用年限更长等特点； 2、主要板材厚度：门板用1.0mm，其它用0.8mm；踢脚线面贴1.0mm316不锈钢； 3、柜门为隐藏式折边拉手，双层结构； 4、功能配置：主柜(标配活层板+标签卡)；根据采购人需求配置柜门数量及层板数量，并进行深化设计 5、五金配置：阻尼门铰、一体折弯拉手等； 6、所有板件经数控激光切割、模具冲压、数控折弯、焊接、机器打磨而成；表面采用抗菌粉末静电喷涂处理，具有抗菌、防锈、耐腐蚀、绝缘性高、附着力强、耐摩擦等技术特点。
113 | 储物柜31 | L*400*2000 | 米 | 10.2 | 1、主要材料：电解钢板，具有更抗酸、更防锈、更防蚀、和涂层接触更稳固、使用年限更长等特点； 2、主要板材厚度：门板用1.0mm，其它用0.8mm；踢脚线面贴1.0mm316不锈钢； 3、柜门为隐藏式折边拉手，双层结构； 4、功能配置：主柜(标配活层板+标签卡)；柜门数量及层板数量根据采购人需求深化设计。 5、五金配置：阻尼门铰、一体折弯拉手等； 6、所有板件经数控激光切割、模具冲压、数控折弯、焊接、机器打磨而成；表面采用抗菌粉末静电喷涂处理，具有抗菌、防锈、耐腐蚀、绝缘性高、附着力强、耐摩擦等技术特点。
114 | 储物柜33 | L*450*1800 | 米 | 1.8 | 1、主要材料：电解钢板，具有更抗酸、更防锈、更防蚀、和涂层接触更稳固、使用年限更长等特点； 2、主要板材厚度：门板用1.0mm，其它用0.8mm；踢脚线面贴1.0mm316不锈钢； 3、柜门为隐藏式折边拉手，双层结构； 4、功能配置：主柜(标配活层板+标签卡)；柜门数量及层板数量根据采购人需求深化设计。 5、五金配置：阻尼门铰、一体折弯拉手等； 6、所有板件经数控激光切割、模具冲压、数控折弯、焊接、机器打磨而成；表面采用抗菌粉末静电喷涂处理，具有抗菌、防锈、耐腐蚀、绝缘性高、附着力强、耐摩擦等技术特点。
115 | 储物柜34 | L*500*1200 | 米 | 4.4 | 1、主要材料：电解钢板，具有更抗酸、更防锈、更防蚀、和涂层接触更稳固、使用年限更长等特点； 2、主要板材厚度：门板用0.8mm，其它用1.0mm；根据需求踢脚线面贴1.0mm316不锈钢； 3、柜门为隐藏式折边拉手，双层结构； 4、功能配置：柜门上配标签卡槽 ，配锁。柜内可选配挂衣杆，门板上可选透气孔和玻璃门。柜门数量及层板数量根据采购人需求深化设计。 5、五金配置：阻尼门铰、一体折弯拉手等； 6、所有板件经数控激光切割、模具冲压、数控折弯、焊接、机器打磨而成；表面采用抗菌粉末静电喷涂处理，具有抗菌、防锈、耐腐蚀、绝缘性高、附着力强、耐摩擦等技术特点。
116 | 储物柜35 | L*500*2000 | 米 | 63.05 | 1、主要材料：电解钢板，具有更抗酸、更防锈、更防蚀、和涂层接触更稳固、使用年限更长等特点； 2、主要板材厚度：门板用1.0mm，其它用0.8mm；踢脚线面贴1.0mm316不锈钢； 3、柜门为隐藏式折边拉手，双层结构； 4、功能配置：主柜(标配活层板+标签卡)；柜门数量及层板数量根据采购人需求深化设计。 5、五金配置：阻尼门铰、一体折弯拉手等； 6、所有板件经数控激光切割、模具冲压、数控折弯、焊接、机器打磨而成；表面采用抗菌粉末静电喷涂处理，具有抗菌、防锈、耐腐蚀、绝缘性高、附着力强、耐摩擦等技术特点。
117 | 储物柜36 | L*500*2500 | 米 | 28.65 | 1、主要材料：电解钢板，具有更抗酸、更防锈、更防蚀、和涂层接触更稳固、使用年限更长等特点； 2、主要板材厚度：门板用1.0mm，其它用0.8mm；踢脚线面贴1.0mm316不锈钢； 3、柜门为隐藏式折边拉手，双层结构； 4、功能配置：主柜(标配活层板+标签卡)；柜门数量及层板数量根据采购人需求深化设计。 5、五金配置：阻尼门铰、一体折弯拉手等； 6、所有板件经数控激光切割、模具冲压、数控折弯、焊接、机器打磨而成；表面采用抗菌粉末静电喷涂处理，具有抗菌、防锈、耐腐蚀、绝缘性高、附着力强、耐摩擦等技术特点。
118 | 储物柜37 | L*500*2700 | 米 | 36.4 | 1、主要材料：电解钢板，具有更抗酸、更防锈、更防蚀、和涂层接触更稳固、使用年限更长等特点； 2、主要板材厚度：门板用1.0mm，其它用0.8mm；踢脚线面贴1.0mm316不锈钢； 3、柜门为隐藏式折边拉手，双层结构； 4、功能配置：主柜(标配活层板+标签卡)；柜门数量及层板数量根据采购人需求深化设计。 5、五金配置：阻尼门铰、一体折弯拉手等； 6、所有板件经数控激光切割、模具冲压、数控折弯、焊接、机器打磨而成；表面采用抗菌粉末静电喷涂处理，具有抗菌、防锈、耐腐蚀、绝缘性高、附着力强、耐摩擦等技术特点。
119 | 储物柜38 | L*500*2800 | 米 | 35.8 | 1、主要材料：电解钢板，具有更抗酸、更防锈、更防蚀、和涂层接触更稳固、使用年限更长等特点； 2、主要板材厚度：门板用1.0mm，其它用0.8mm；踢脚线面贴1.0mm316不锈钢； 3、柜门为隐藏式折边拉手，双层结构； 4、功能配置：主柜(标配活层板+标签卡)；柜门数量及层板数量根据采购人需求深化设计。 5、五金配置：阻尼门铰、一体折弯拉手等； 6、所有板件经数控激光切割、模具冲压、数控折弯、焊接、机器打磨而成；表面采用抗菌粉末静电喷涂处理，具有抗菌、防锈、耐腐蚀、绝缘性高、附着力强、耐摩擦等技术特点。
120 | 储物柜39 | L*560*2500 | 米 | 1.4 | 1、主要材料：电解钢板，具有更抗酸、更防锈、更防蚀、和涂层接触更稳固、使用年限更长等特点； 2、主要板材厚度：门板用1.0mm，其它用0.8mm；踢脚线面贴1.0mm316不锈钢； 3、柜门为隐藏式折边拉手，双层结构； 4、功能配置：主柜(标配活层板+标签卡)；柜门数量及层板数量根据采购人需求深化设计。 5、五金配置：阻尼门铰、一体折弯拉手等； 6、所有板件经数控激光切割、模具冲压、数控折弯、焊接、机器打磨而成；表面采用抗菌粉末静电喷涂处理，具有抗菌、防锈、耐腐蚀、绝缘性高、附着力强、耐摩擦等技术特点。
121 | 储物柜40 | L*600*2000 | 米 | 7.15 | 1、主要材料：电解钢板，具有更抗酸、更防锈、更防蚀、和涂层接触更稳固、使用年限更长等特点； 2、主要板材厚度：门板用1.0mm，其它用0.8mm；踢脚线面贴1.0mm316不锈钢； 3、柜门为隐藏式折边拉手，双层结构； 4、功能配置：删主柜(标配活层板+标签卡)；柜门数量及层板数量根据采购人需求深化设计。下柜留空。 5、五金配置：阻尼门铰、一体折弯拉手等； 6、所有板件经数控激光切割、模具冲压、数控折弯、焊接、机器打磨而成；表面采用抗菌粉末静电喷涂处理，具有抗菌、防锈、耐腐蚀、绝缘性高、附着力强、耐摩擦等技术特点。
122 | 储物柜41 | L*600*2500 | 米 | 7.2 | 1、主要材料：电解钢板，具有更抗酸、更防锈、更防蚀、和涂层接触更稳固、使用年限更长等特点； 2、主要板材厚度：门板用1.0mm，其它用0.8mm；踢脚线面贴1.0mm316不锈钢； 3、柜门为隐藏式折边拉手，双层结构； 4、功能配置：主柜(标配活层板+标签卡)；柜门数量及层板数量根据采购人需求深化设计。 5、五金配置：阻尼门铰、一体折弯拉手等； 6、所有板件经数控激光切割、模具冲压、数控折弯、焊接、机器打磨而成；表面采用抗菌粉末静电喷涂处理，具有抗菌、防锈、耐腐蚀、绝缘性高、附着力强、耐摩擦等技术特点。
123 | 储物柜42 | L*600*2650 | 米 | 8 | 1、主要材料：电解钢板，具有更抗酸、更防锈、更防蚀、和涂层接触更稳固、使用年限更长等特点； 2、主要板材厚度：门板用1.0mm，其它用0.8mm；踢脚线面贴1.0mm316不锈钢； 3、柜门为隐藏式折边拉手，双层结构； 4、功能配置：主柜(标配活层板+标签卡)；柜门数量及层板数量根据采购人需求深化设计。 5、五金配置：阻尼门铰、一体折弯拉手等； 6、所有板件经数控激光切割、模具冲压、数控折弯、焊接、机器打磨而成；表面采用抗菌粉末静电喷涂处理，具有抗菌、防锈、耐腐蚀、绝缘性高、附着力强、耐摩擦等技术特点。
124 | 储物柜43 | L*600*2700 | 米 | 5.7 | 1、主要材料：电解钢板，具有更抗酸、更防锈、更防蚀、和涂层接触更稳固、使用年限更长等特点； 2、主要板材厚度：门板用1.0mm，其它用0.8mm；踢脚线面贴1.0mm316不锈钢； 3、柜门为隐藏式折边拉手，双层结构； 4、功能配置：主柜(标配活层板+标签卡)；柜门数量及层板数量根据采购人需求深化设计。 5、五金配置：阻尼门铰、一体折弯拉手等； 6、所有板件经数控激光切割、模具冲压、数控折弯、焊接、机器打磨而成；表面采用抗菌粉末静电喷涂处理，具有抗菌、防锈、耐腐蚀、绝缘性高、附着力强、耐摩擦等技术特点。
125 | 储物柜44 | L*600*2800 | 米 | 5.3 | 1、主要材料：电解钢板，具有更抗酸、更防锈、更防蚀、和涂层接触更稳固、使用年限更长等特点； 2、主要板材厚度：门板用1.0mm，其它用0.8mm；踢脚线面贴1.0mm316不锈钢； 3、柜门为隐藏式折边拉手，双层结构； 4、功能配置：主柜(标配活层板+标签卡)；柜门数量及层板数量根据采购人需求深化设计。 5、五金配置：阻尼门铰、一体折弯拉手等； 6、所有板件经数控激光切割、模具冲压、数控折弯、焊接、机器打磨而成；表面采用抗菌粉末静电喷涂处理，具有抗菌、防锈、耐腐蚀、绝缘性高、附着力强、耐摩擦等技术特点。
126 | 储物柜45 | L*800*2500 | 米 | 2 | 1、主要材料：电解钢板，具有更抗酸、更防锈、更防蚀、和涂层接触更稳固、使用年限更长等特点； 2、主要板材厚度：门板用1.0mm，其它用0.8mm；踢脚线面贴1.0mm316不锈钢； 3、柜门为隐藏式折边拉手，双层结构； 4、功能配置：主柜(标配活层板+标签卡)；柜门数量及层板数量根据采购人需求深化设计。 5、五金配置：阻尼门铰、一体折弯拉手等； 6、所有板件经数控激光切割、模具冲压、数控折弯、焊接、机器打磨而成；表面采用抗菌粉末静电喷涂处理，具有抗菌、防锈、耐腐蚀、绝缘性高、附着力强、耐摩擦等技术特点。
127 | 储物柜47 | 950*400*1950 | 组 | 2 | 1、主要材料：电解钢板，具有更抗酸、更防锈、更防蚀、和涂层接触更稳固、使用年限更长等特点； 2、主要板材厚度：门板用1.0mm，其它用0.8mm；踢脚线面贴1.0mm316不锈钢； 3、柜门为隐藏式折边拉手，双层结构； 4、功能配置：主柜(标配活层板+标签卡)；柜门数量及层板数量根据采购人需求深化设计。 5、五金配置：阻尼门铰、一体折弯拉手等； 6、所有板件经数控激光切割、模具冲压、数控折弯、焊接、机器打磨而成；表面采用抗菌粉末静电喷涂处理，具有抗菌、防锈、耐腐蚀、绝缘性高、附着力强、耐摩擦等技术特点。
128 | 储物柜48 | 3000*500*2000 | 组 | 2 | 1、主要材料：电解钢板，具有更抗酸、更防锈、更防蚀、和涂层接触更稳固、使用年限更长等特点； 2、主要板材厚度：门板用0.8mm，其它用1.0mm；根据需求踢脚线面贴1.0mm316不锈钢； 3、柜门为隐藏式折边拉手，双层结构； 4、功能配置：柜门上配标签卡槽、透气孔、配锁。柜内可选配挂衣杆。柜门数量及层板数量根据采购人需求深化设计。 5、五金配置：阻尼门铰、一体折弯拉手等； 6、所有板件经数控激光切割、模具冲压、数控折弯、焊接、机器打磨而成；表面采用抗菌粉末静电喷涂处理，具有抗菌、防锈、耐腐蚀、绝缘性高、附着力强、耐摩擦等技术特点。
129 | 储物柜49 | D(500-600) | ㎡ | 8.178 | 1、主要材料：所有板件采用E0级实木颗粒板； 2、主要板材厚度：面板、活动层板厚度为25mm，侧板、底板、门板厚度为16mm； 3、功能配置：主柜（对开门）+活动层板；根据采购人需求进行深化设计； 4、五金配置：阻尼门铰、锁具、拉手、连接件等； 5、封边：采用见光面为2.0mm厚全自动封边工艺，防水、防潮、不变色。
130 | 储物柜50 | 1200*400*1000 | 组 | 2 | 1、主要材料：所有板件采用E0级实木颗粒板； 2、主要板材厚度：顶板厚度为25mm、其余厚度为16mm； 3、功能配置：无门+12空格柜；根据采购人需求进行深化设计； 4、封边：采用见光面为2.0mm厚全自动封边工艺，防水、防潮、不变色。
131 | 储物柜51 | 1000*500*2000 | 组 | 1 | 1、主要材料：电解钢板，具有更抗酸、更防锈、更防蚀、和涂层接触更稳固、使用年限更长等特点； 2、主要板材厚度：侧板、层板、顶板、底板用0.8mm，加强管料用1.0mm； 3、功能配置：主柜+3-4件层板；根据采购人需求进行深化设计； 4、所有板件经数控激光切割、模具冲压、数控折弯、焊接、机器打磨而成；表面采用抗菌粉末静电喷涂处理，具有抗菌、防锈、耐腐蚀、绝缘性高、附着力强、耐摩擦等技术特点。
132 | 储物柜52 | L*500*2300 | 米 | 0.9 | 1、主要材料：电解钢板，具有更抗酸、更防锈、更防蚀、和涂层接触更稳固、使用年限更长等特点； 2、主要板材厚度：门板用1.0mm，其它用0.8mm；踢脚线面贴1.0mm316不锈钢； 3、柜门为隐藏式折边拉手，双层结构； 4、功能配置：主柜(标配活层板+标签卡)；柜门数量及层板数量根据采购人需求深化设计。 5、五金配置：阻尼门铰、一体折弯拉手等； 6、所有板件经数控激光切割、模具冲压、数控折弯、焊接、机器打磨而成；表面采用抗菌粉末静电喷涂处理，具有抗菌、防锈、耐腐蚀、绝缘性高、附着力强、耐摩擦等技术特点。
133 | 储物柜53 | L*500*1600 | 米 | 1.6 | 1、主要材料：电解钢板，具有更抗酸、更防锈、更防蚀、和涂层接触更稳固、使用年限更长等特点； 2、主要板材厚度：侧板、门板、顶板、底板、层板用0.8mm； 3、功能配置：根据采购人需求配置柜门数量及层板数量，并进行深化设计 4、五金配置：机械锁具、拉手等； 5、所有板件经数控激光切割、模具冲压、数控折弯、焊接、机器打磨而成；表面采用抗菌粉末静电喷涂处理，具有抗菌、防锈、耐腐蚀、绝缘性高、附着力强、耐摩擦等技术特点。
134 | 储物柜54 | L*500*2300 | 米 | 0.9 | 1、主要材料：电解钢板，具有更抗酸、更防锈、更防蚀、和涂层接触更稳固、使用年限更长等特点； 2、主要板材厚度：门板用1.0mm，其它用0.8mm；踢脚线面贴1.0mm316不锈钢； 3、柜门为隐藏式折边拉手，双层结构； 4、功能配置：主柜(标配活层板+标签卡)；柜门数量及层板数量根据采购人需求深化设计。 5、五金配置：阻尼门铰、一体折弯拉手等； 6、所有板件经数控激光切割、模具冲压、数控折弯、焊接、机器打磨而成；表面采用抗菌粉末静电喷涂处理，具有抗菌、防锈、耐腐蚀、绝缘性高、附着力强、耐摩擦等技术特点。
135 | 储物柜55 | L*600*2500 | 米 | 2.6 | 1、主要材料：所有板件采用E0级实木多层板； 2、主要板材厚度：顶板、侧板、层板、门板、底板、封板厚度为16mm； 3、功能配置：柜门配标锁，柜内选配挂衣杆；柜门数量及层板数量根据采购人需求深化设计。 4、五金配置：阻尼门铰、锁具、拉手、连接件等； 5、封边：采用见光面为2.0mm厚全自动封边工艺，防水、防潮、不变色。
136 | 储物柜56 | D(400-500) | ㎡ | 7.68 | 1、采用高密度纤维板基材，防潮与耐高温，实用性高； 2、顶板、侧板、门板表面贴木皮处理，木纹顺畅自然；表面经过净味喷漆处理，5层底油及3层面漆；其它板件为免漆板； 3、结构为拼接结构，侧板为半圆弧，柜体为抽屉柜+上木掩门+层板；根据采购人需求进行深化设计； 4、五金配置：阻尼门铰、拉手、连接件等； 5、所有材料安全可靠，使用寿命长；
137 | 打印机柜1 | 480*680*470 | 组 | 3 | 1、主要材料：所有板件采用E0级实木颗粒板； 2、主要板材厚度：厚度为16mm；根据采购人需求进行深化设计； 3、封边：采用见光面为2.0mm厚全自动封边工艺，防水、防潮、不变色。
138 | 打印机柜2 | 550*400*550 | 组 | 5 | 1、主要材料：所有板件采用E0级实木颗粒板； 2、主要板材厚度：面板、活动层板厚度为25mm，侧板、底板、门板厚度为16mm； 3、封边：采用见光面为2.0mm厚全自动封边工艺，防水、防潮、不变色。 4、根据采购人需求进行深化设计
139 | 地台板 | 1200*1200*140 | 组 | 20 | 1、采用全新塑料，安全无异味，使用寿命长； 2、采用一体成型无拼接技术，九脚托盘作加强处理，增大承重能力； 3、具有承重强、耐磨损、防摔落、防潮的特点。
140 | 等候沙发2 | 三人位 | 组 | 1 | 1、面料采用西皮，防磨耐污性好； 2、海绵采用高密度回弹海绵，可防氧化，防碎，软硬适中，回弹性好，不易变形； 3、内框架为实木框架配多层夹板，选用实木原材经去皮、烘干、防虫防腐处理，坚固耐用； 4、底座采用S形弹簧与高弹绷带形成稳固的网状结构，经久耐用； 5、沙发无扶手，带靠背；底部配不锈钢底座； 6、所有材料安全无异味，使用寿命长。
141 | 等候椅1 | φ2700 | 组 | 6 | 1、高密度双顶伞布，有效遮挡紫外线； 2、加大伞盘，加粗加厚八骨伞架，加厚加粗斜拉杆； 3、铝合金加大把手（顺时针开伞逆时针收伞）； 4、120mm太空铝主杆，360°旋转盘（踩住脚踏轻松旋转）； 5、高强度带轮水箱底座。
142 | 等候椅2 | 二人位 | 张 | 3 | 1、座背采用冷轧钢板，高密度聚氨酯PU一次发泡棉成型，内置高强度钢板金属以及方管制成的铁架，使用专用精密发泡模具，配合成型座背铁板，采用高速压力PU机器一体发泡成型； 2、扶手、站脚采用采用冷轧钢材料，经大型模具压铸成型后直接抛光，扶手面覆PU板，脚底部带橡胶防滑脚垫； 3、横梁采用40*80*1.5mm冷轧钢管，表面静电粉末喷涂处理与支架，站脚、扶手连接。 4、配置：根据采购人需求可选配物品放置板及中间扶手。
143 | 等候椅3 | 三人位 | 张 | 72 | 1、座背采用冷轧钢板，高密度聚氨酯PU一次发泡棉成型，内置高强度钢板金属以及方管制成的铁架，使用专用精密发泡模具，配合成型座背铁板，采用高速压力PU机器一体发泡成型； 2、扶手、站脚采用采用冷轧钢材料，经大型模具压铸成型后直接抛光，扶手面覆PU板，脚底部带橡胶防滑脚垫； 3、横梁采用40*80*1.5mm冷轧钢管，表面静电粉末喷涂处理与支架，站脚、扶手连接。 4、配置：根据采购人需求可选配物品放置板及中间扶手。
144 | 等候椅4 | 四人位 | 张 | 76 | 1、座背采用冷轧钢板，高密度聚氨酯PU一次发泡棉成型，内置高强度钢板金属以及方管制成的铁架，使用专用精密发泡模具，配合成型座背铁板，采用高速压力PU机器一体发泡成型； 2、扶手、站脚采用采用冷轧钢材料，经大型模具压铸成型后直接抛光，扶手面覆PU板，脚底部带橡胶防滑脚垫； 3、横梁采用40*80*1.5mm冷轧钢管，表面静电粉末喷涂处理与支架，站脚、扶手连接。 4、配置：根据采购人需求可选配物品放置板及中间扶手。
145 | 电视地柜 | 2550*600*1000 | 组 | 16 | 1、主要材料：采用E0级实木颗粒板； 2、拆装结构，稳固性好； 4、功能配置：主柜（含掩门+抽屉），根据采购人需求进行深化设计； 5、五金配置：三节路轨、阻尼门铰、拉手、连接件等； 6、封边：采用见光面为2.0mm厚全自动封边工艺，防水、防潮、不变色。
146 | 吊柜1 | L*300*400 | 米 | 13 | 1、主要材料：所有板件采用E0级实木颗粒板； 2、主要板材厚度：层板、底板厚度为25mm，顶板、侧板、门板厚度为16mm； 3、功能配置：主柜（掩门，内含1层活动层板），根据采购人需求进行深化设计； 4、五金配置：阻尼门铰、拉手、连接件等； 5、封边：采用见光面为2.0mm厚全自动封边工艺，防水、防潮、不变色。
147 | 定制储物柜 | 3500*1800*400 | 组 | 1 | 1、主要材料：所有板件采用E0级实木多层板；柜台面可选医用级复合亚克力人造石，厚度≥12mm； 2、主要板材厚度：顶板、侧板、层板、门板、底板、封板厚度为16mm； 3、功能配置：柜门配标锁，柜内选配挂衣杆，选配公共物品放置区（人造石面）；柜门数量及层板数量根据采购人需求深化设计。 4、五金配置：阻尼门铰、锁具、拉手、连接件等； 5、封边：采用见光面为2.0mm厚全自动封边工艺，防水、防潮、不变色。
148 | 定制灯箱柜 | 810*250*1800 | 组 | 1 | 1、主要材料：所有板件采用E0级实木颗粒板； 2、主要板材厚度：顶板、层板厚度为25mm，侧板、门板、底板厚度为16mm； 3、功能配置：主柜上下掩门；根据采购人需求进行深化设计； 4、五金配置：阻尼门铰、锁具、拉手、连接件等； 5、封边：采用见光面为2.0mm厚全自动封边工艺，防水、防潮、不变色。
149 | 定制镜柜 | 800*250*1600 | 组 | 1 | 1、主要材料：所有板件采用E0级实木颗粒板； 2、主要板材厚度：顶板、层板厚度为25mm，侧板、门板、底板厚度为16mm； 3、功能配置：门板上可选木门或玻璃门。柜门数量及层板数量根据采购人需求深化设计。； 4、五金配置：阻尼门铰、锁具、拉手、连接件等； 5、封边：采用见光面为2.0mm厚全自动封边工艺，防水、防潮、不变色。
150 | 定制通顶柜1 | 1500*400*3000 | 组 | 1 | 1、主要材料：电解钢板，具有更抗酸、更防锈、更防蚀、和涂层接触更稳固、使用年限更长等特点； 2、主要板材厚度：门板用1.0mm，其它用0.8mm；踢脚线面贴1.0mm316不锈钢； 3、柜门为隐藏式折边拉手，双层结构； 4、功能配置：主柜(标配活层板+标签卡)；柜门数量及层板数量根据采购人需求定制并深化设计。 5、五金配置：阻尼门铰、一体折弯拉手等； 6、所有板件经数控激光切割、模具冲压、数控折弯、焊接、机器打磨而成；表面采用抗菌粉末静电喷涂处理，具有抗菌、防锈、耐腐蚀、绝缘性高、附着力强、耐摩擦等技术特点。
151 | 定制通顶柜10 | L*500*2600 | 米 | 1 | 1、主要材料：电解钢板，具有更抗酸、更防锈、更防蚀、和涂层接触更稳固、使用年限更长等特点； 2、主要板材厚度：门板用1.0mm，其它用0.8mm；踢脚线面贴1.0mm316不锈钢； 3、柜门为隐藏式折边拉手，双层结构； 4、功能配置：主柜(标配活层板+标签卡)；柜门数量及层板数量根据采购人需求定制并深化设计。 5、五金配置：阻尼门铰、一体折弯拉手等； 6、所有板件经数控激光切割、模具冲压、数控折弯、焊接、机器打磨而成；表面采用抗菌粉末静电喷涂处理，具有抗菌、防锈、耐腐蚀、绝缘性高、附着力强、耐摩擦等技术特点。
152 | 定制通顶柜11 | L*500*2650 | 米 | 0.4 | 1、主要材料：电解钢板，具有更抗酸、更防锈、更防蚀、和涂层接触更稳固、使用年限更长等特点； 2、主要板材厚度：门板用1.0mm，其它用0.8mm；踢脚线面贴1.0mm316不锈钢； 3、柜门为隐藏式折边拉手，双层结构； 4、功能配置：主柜(标配活层板+标签卡)；柜门数量及层板数量根据采购人需求定制并深化设计。 5、五金配置：阻尼门铰、一体折弯拉手等； 6、所有板件经数控激光切割、模具冲压、数控折弯、焊接、机器打磨而成；表面采用抗菌粉末静电喷涂处理，具有抗菌、防锈、耐腐蚀、绝缘性高、附着力强、耐摩擦等技术特点。
153 | 定制通顶柜12 | L*600*2700 | 米 | 9.6 | 1、主要材料：电解钢板，具有更抗酸、更防锈、更防蚀、和涂层接触更稳固、使用年限更长等特点； 2、主要板材厚度：门板用1.0mm，其它用0.8mm；踢脚线面贴1.0mm316不锈钢； 3、柜门为隐藏式折边拉手，双层结构； 4、功能配置：主柜(标配活层板+标签卡)；柜门数量及层板数量根据采购人需求定制并深化设计。 5、五金配置：阻尼门铰、一体折弯拉手等； 6、所有板件经数控激光切割、模具冲压、数控折弯、焊接、机器打磨而成；表面采用抗菌粉末静电喷涂处理，具有抗菌、防锈、耐腐蚀、绝缘性高、附着力强、耐摩擦等技术特点。
154 | 定制通顶柜13 | L*600*3000 | 米 | 2.71 | 1、主要材料：电解钢板，具有更抗酸、更防锈、更防蚀、和涂层接触更稳固、使用年限更长等特点； 2、主要板材厚度：门板用1.0mm，其它用0.8mm；踢脚线面贴1.0mm316不锈钢； 3、柜门为隐藏式折边拉手，双层结构； 4、功能配置：主柜(标配活层板+标签卡)；柜门数量及层板数量根据采购人需求定制并深化设计。 5、五金配置：阻尼门铰、一体折弯拉手等； 6、所有板件经数控激光切割、模具冲压、数控折弯、焊接、机器打磨而成；表面采用抗菌粉末静电喷涂处理，具有抗菌、防锈、耐腐蚀、绝缘性高、附着力强、耐摩擦等技术特点。
155 | 定制通顶柜14 | L*650*2800 | 米 | 4 | 1、主要材料：所有板件采用E0级实木颗粒板； 2、主要板材厚度：顶板、层板厚度为25mm，侧板、门板、底板厚度为16mm； 3、功能配置：结构配置根据采购人需求进行深化设计；柜门数量及层板数量根据采购人需求深化设计。 4、五金配置：阻尼门铰、锁具、拉手、连接件等； 5、封边：采用见光面为2.0mm厚全自动封边工艺，防水、防潮、不变色。
156 | 定制通顶柜15 | 1600*500*2800 | 组 | 1 | 1、主要材料：电解钢板，具有更抗酸、更防锈、更防蚀、和涂层接触更稳固、使用年限更长等特点； 2、主要板材厚度：门板用1.0mm，其它用0.8mm；踢脚线面贴1.0mm316不锈钢； 3、柜门为隐藏式折边拉手，双层结构； 4、功能配置：主柜(标配活层板+标签卡)；柜门数量及层板数量根据采购人需求定制并深化设计。 5、五金配置：阻尼门铰、一体折弯拉手等； 6、所有板件经数控激光切割、模具冲压、数控折弯、焊接、机器打磨而成；表面采用抗菌粉末静电喷涂处理，具有抗菌、防锈、耐腐蚀、绝缘性高、附着力强、耐摩擦等技术特点。
157 | 定制通顶柜16 | 465*450*3000 | 组 | 1 | 1、主要材料：所有板件采用E0级实木颗粒板； 2、主要板材厚度：顶板、层板厚度为25mm，侧板、门板、底板厚度为16mm； 3、功能配置：根据采购人需求深化设计。； 4、封边：采用见光面为2.0mm厚全自动封边工艺，防水、防潮、不变色。
158 | 定制通顶柜17 | 710*300*2800 | 组 | 1 | 1、主要材料：所有板件采用E0级实木颗粒板； 2、主要板材厚度：顶板、层板厚度为25mm，侧板、门板、底板厚度为16mm； 3、功能配置：根据采购人需求深化设计。； 4、封边：采用见光面为2.0mm厚全自动封边工艺，防水、防潮、不变色。
159 | 定制通顶柜2 | 360*460*2900 | 组 | 1 | 1、主要材料：所有板件采用E0级实木颗粒板； 2、主要板材厚度：顶板厚度为25mm、其余厚度为16mm； 3、功能配置：根据采购人需求进行深化设计； 4、封边：采用见光面为2.0mm厚全自动封边工艺，防水、防潮、不变色。
160 | 定制通顶柜3 | 4000*500*2700（通顶） | 组 | 1 | 1、主要材料：电解钢板，具有更抗酸、更防锈、更防蚀、和涂层接触更稳固、使用年限更长等特点； 2、主要板材厚度：门板用1.0mm，其它用0.8mm；踢脚线面贴1.0mm316不锈钢； 3、柜门为隐藏式折边拉手，双层结构； 4、功能配置：主柜(标配活层板+标签卡)；柜门数量及层板数量根据采购人需求定制并深化设计。 5、五金配置：阻尼门铰、一体折弯拉手等； 6、所有板件经数控激光切割、模具冲压、数控折弯、焊接、机器打磨而成；表面采用抗菌粉末静电喷涂处理，具有抗菌、防锈、耐腐蚀、绝缘性高、附着力强、耐摩擦等技术特点。
161 | 定制通顶柜4 | 500*500*2800 | 组 | 1 | 1、主要材料：电解钢板，具有更抗酸、更防锈、更防蚀、和涂层接触更稳固、使用年限更长等特点； 2、主要板材厚度：门板用1.0mm，其它用0.8mm；踢脚线面贴1.0mm316不锈钢； 3、柜门为隐藏式折边拉手，双层结构； 4、功能配置：主柜(标配活层板+标签卡)；柜门数量及层板数量根据采购人需求深化设计。 5、五金配置：阻尼门铰、一体折弯拉手等； 6、所有板件经数控激光切割、模具冲压、数控折弯、焊接、机器打磨而成；表面采用抗菌粉末静电喷涂处理，具有抗菌、防锈、耐腐蚀、绝缘性高、附着力强、耐摩擦等技术特点。
162 | 定制通顶柜5 | 750*500*2800 | 组 | 1 | 1、主要材料：电解钢板，具有更抗酸、更防锈、更防蚀、和涂层接触更稳固、使用年限更长等特点； 2、主要板材厚度：门板用1.0mm，其它用0.8mm；踢脚线面贴1.0mm316不锈钢； 3、柜门为隐藏式折边拉手，双层结构； 4、功能配置：主柜(标配活层板+标签卡)；柜门数量及层板数量根据采购人需求深化设计。 5、五金配置：阻尼门铰、一体折弯拉手等； 6、所有板件经数控激光切割、模具冲压、数控折弯、焊接、机器打磨而成；表面采用抗菌粉末静电喷涂处理，具有抗菌、防锈、耐腐蚀、绝缘性高、附着力强、耐摩擦等技术特点。
163 | 定制通顶柜6 | 900*400*2800（通顶） | 组 | 3 | 1、主要材料：电解钢板，具有更抗酸、更防锈、更防蚀、和涂层接触更稳固、使用年限更长等特点； 2、主要板材厚度：门板用1.0mm，其它用0.8mm；踢脚线面贴1.0mm316不锈钢； 3、柜门为隐藏式折边拉手，双层结构； 4、功能配置：主柜(标配活层板+标签卡)；柜门数量及层板数量根据采购人需求定制并深化设计。 5、五金配置：阻尼门铰、一体折弯拉手等； 6、所有板件经数控激光切割、模具冲压、数控折弯、焊接、机器打磨而成；表面采用抗菌粉末静电喷涂处理，具有抗菌、防锈、耐腐蚀、绝缘性高、附着力强、耐摩擦等技术特点。
164 | 定制通顶柜7 | L*395*3000 | 米 | 3.1 | 1、主要材料：电解钢板，具有更抗酸、更防锈、更防蚀、和涂层接触更稳固、使用年限更长等特点； 2、主要板材厚度：门板用1.0mm，其它用0.8mm；踢脚线面贴1.0mm316不锈钢； 3、柜门为隐藏式折边拉手，双层结构； 4、功能配置：主柜(标配活层板+标签卡)；柜门数量及层板数量根据采购人需求定制并深化设计。 5、五金配置：阻尼门铰、一体折弯拉手等； 6、所有板件经数控激光切割、模具冲压、数控折弯、焊接、机器打磨而成；表面采用抗菌粉末静电喷涂处理，具有抗菌、防锈、耐腐蚀、绝缘性高、附着力强、耐摩擦等技术特点。
165 | 定制通顶柜8 | L*400*2600 | 米 | 6.3 | 1、主要材料：电解钢板，具有更抗酸、更防锈、更防蚀、和涂层接触更稳固、使用年限更长等特点； 2、主要板材厚度：门板用1.0mm，其它用0.8mm；踢脚线面贴1.0mm316不锈钢； 3、柜门为隐藏式折边拉手，双层结构； 4、功能配置：主柜(标配活层板+标签卡)；柜门数量及层板数量根据采购人需求定制并深化设计。 5、五金配置：阻尼门铰、一体折弯拉手等； 6、所有板件经数控激光切割、模具冲压、数控折弯、焊接、机器打磨而成；表面采用抗菌粉末静电喷涂处理，具有抗菌、防锈、耐腐蚀、绝缘性高、附着力强、耐摩擦等技术特点。
166 | 定制通顶柜9 | L*400*3000 | 米 | 9.34 | 1、主要材料：电解钢板，具有更抗酸、更防锈、更防蚀、和涂层接触更稳固、使用年限更长等特点； 2、主要板材厚度：门板用1.0mm，其它用0.8mm；踢脚线面贴1.0mm316不锈钢； 3、柜门为隐藏式折边拉手，双层结构； 4、功能配置：主柜(标配活层板+标签卡)；柜门数量及层板数量根据采购人需求定制并深化设计。 5、五金配置：阻尼门铰、一体折弯拉手等； 6、所有板件经数控激光切割、模具冲压、数控折弯、焊接、机器打磨而成；表面采用抗菌粉末静电喷涂处理，具有抗菌、防锈、耐腐蚀、绝缘性高、附着力强、耐摩擦等技术特点。
167 | 儿童冲奶台1 | 1000*480*800 | 组 | 135 | 1、采用高密度纤维板基材，防潮与耐高温，实用性高； 2、顶板、侧板、门板表面贴木皮处理，木纹顺畅自然；表面经过净味喷漆处理，5层底油及3层面漆； 3、结构为拼接结构，侧板为半圆弧，柜体为抽屉+木掩门+层板（根据采购人需求进行深化设计）； 4、五金配置：阻尼门铰、拉手、连接件等； 5、所有材料安全可靠，使用寿命长；
168 | 儿童冲奶台2 | 1200*500*1000 | 张 | 42 | 1、主要材料：柜体板件采用E0级实木颗粒板；柜台面采用医用级复合亚克力人造石，厚度≥12mm； 2、主要板材厚度：层板厚度为25mm，面板、侧板、门板厚度为16mm； 3、底板面离地高度200mm，保证无菌存放要求；柜底安装调节脚或踢脚板； 4、功能配置：主柜（掩门，内含1层活动层板）+不锈钢踢脚板或钢制调节脚+人造石面（根据采购人需求进行深化设计）； 5、五金配置：阻尼门铰、三节路轨、锁具、拉手、连接件等； 6、封边：采用见光面为2.0mm厚全自动封边工艺，防水、防潮、不变色。
169 | 隔板1 | 1200*30*700 | 张 | 1 | 1、主要材料：电解钢板，具有更抗酸、更防锈、更防蚀、和涂层接触更稳固、使用年限更长等特点； 2、主要板材厚度：板件全用0.8mm； 3、所有板件经数控激光切割、模具冲压、数控折弯、焊接、机器打磨而成；表面采用抗菌粉末静电喷涂处理，具有抗菌、防锈、耐腐蚀、绝缘性高、附着力强、耐摩擦等技术特点。 4、根据采购人需求进行深化设计
170 | 隔板2 | 200*300*200 | 个 | 300 | 1、主要材料：电解钢板，具有更抗酸、更防锈、更防蚀、和涂层接触更稳固、使用年限更长等特点； 2、主要板材厚度：板材料厚度1.0mm； 3、所有板件经数控激光切割、模具冲压、数控折弯、焊接、机器打磨而成；表面采用抗菌粉末静电喷涂处理，具有抗菌、防锈、耐腐蚀、绝缘性高、附着力强、耐摩擦等技术特点。 4、结构配置：根据采购人需求深化设计。
171 | 隔断 | 常规 | 平米 | 1 | 1、框架边框为铝材挤压成型，框架表面无尘静电喷涂或氧化工艺； 2、钢化磨砂玻璃，玻璃厚度≥5mm; 3、结构配置：根据采购人需求深化设计。
172 | 更衣柜1 | L*500*2000 | 米 | 51.2 | 1、主要材料：电解钢板，具有更抗酸、更防锈、更防蚀、和涂层接触更稳固、使用年限更长等特点； 2、主要板材厚度：侧板、门板、顶板、底板、层板用0.8mm； 3、功能配置：主柜（单开掩门+层板+挂衣杆），根据采购人需求配置柜门数量及层板数量，并进行深化设计； 4、五金配置：机械锁具、拉手、挂衣杆等； 5、所有板件经数控激光切割、模具冲压、数控折弯、焊接、机器打磨而成；表面采用抗菌粉末静电喷涂处理，具有抗菌、防锈、耐腐蚀、绝缘性高、附着力强、耐摩擦等技术特点。
173 | 更衣柜2 | 290*800*2500 | 组 | 1 | 1、主要材料：电解钢板，具有更抗酸、更防锈、更防蚀、和涂层接触更稳固、使用年限更长等特点； 2、主要板材厚度：侧板、门板、顶板、底板、层板用0.8mm； 3、功能配置：主柜（单开掩门+层板+挂衣杆），根据采购人需求配置柜门数量及层板数量，并进行深化设计； 4、五金配置：机械锁具、拉手、挂衣杆等； 5、所有板件经数控激光切割、模具冲压、数控折弯、焊接、机器打磨而成；表面采用抗菌粉末静电喷涂处理，具有抗菌、防锈、耐腐蚀、绝缘性高、附着力强、耐摩擦等技术特点。
174 | 更衣柜3 | L*600*2800(到顶) | 组 | 16 | 1、主要材料：所有板件采用E0级实木多层板；柜台面可选医用级复合亚克力人造石，厚度≥12mm； 2、主要板材厚度：顶板、侧板、层板、门板、底板、封板厚度为16mm； 3、功能配置：柜门配标锁，柜内选配挂衣杆，选配公共物品放置区（人造石面）；柜门数量及层板数量根据采购人需求深化设计。 4、五金配置：阻尼门铰、锁具、拉手、连接件等； 5、封边：采用见光面为2.0mm厚全自动封边工艺，防水、防潮、不变色。
175 | 更衣柜4 | L*500*2500 | 米 | 179.4 | 1、主要材料：电解钢板，具有更抗酸、更防锈、更防蚀、和涂层接触更稳固、使用年限更长等特点； 2、主要板材厚度：侧板、门板、顶板、底板、层板用0.8mm； 3、功能配置：主柜（单开掩门+层板+挂衣杆），根据采购人需求配置柜门数量及层板数量，并进行深化设计； 4、五金配置：机械锁具、拉手、挂衣杆等； 5、所有板件经数控激光切割、模具冲压、数控折弯、焊接、机器打磨而成；表面采用抗菌粉末静电喷涂处理，具有抗菌、防锈、耐腐蚀、绝缘性高、附着力强、耐摩擦等技术特点。
176 | 更衣柜5 | L*500*2600 | 米 | 47.7 | 1、主要材料：电解钢板，具有更抗酸、更防锈、更防蚀、和涂层接触更稳固、使用年限更长等特点； 2、主要板材厚度：侧板、门板、顶板、底板、层板用0.8mm； 3、功能配置：主柜（单开掩门+层板+挂衣杆），根据采购人需求配置柜门数量及层板数量，并进行深化设计； 4、五金配置：机械锁具、拉手、挂衣杆等； 5、所有板件经数控激光切割、模具冲压、数控折弯、焊接、机器打磨而成；表面采用抗菌粉末静电喷涂处理，具有抗菌、防锈、耐腐蚀、绝缘性高、附着力强、耐摩擦等技术特点。
177 | 更衣柜6 | L*600*2500 | 米 | 19.3 | 1、主要材料：电解钢板，具有更抗酸、更防锈、更防蚀、和涂层接触更稳固、使用年限更长等特点； 2、主要板材厚度：侧板、门板、顶板、底板、层板用0.8mm； 3、功能配置：主柜（单开掩门+层板+挂衣杆），根据采购人需求配置柜门数量及层板数量，并进行深化设计； 4、五金配置：机械锁具、拉手、挂衣杆等； 5、所有板件经数控激光切割、模具冲压、数控折弯、焊接、机器打磨而成；表面采用抗菌粉末静电喷涂处理，具有抗菌、防锈、耐腐蚀、绝缘性高、附着力强、耐摩擦等技术特点。
178 | 更衣柜7 | L*500*2000 | 米 | 2 | 1、主要材料：所有板件采用E0级实木颗粒板； 2、主要板材厚度：面板、活动层板厚度为25mm，侧板、底板、门板厚度为16mm； 3、功能配置：主柜+活动层板+挂衣杆；根据采购人需求配置柜门数量及层板数量，并进行深化设计； 4、五金配置：阻尼门铰、锁具、拉手、连接件等； 5、封边：采用见光面为2.0mm厚全自动封边工艺，防水、防潮、不变色。
179 | 更衣柜8 | L*600*2500 | 米 | 3.8 | 1、主要材料：所有板件采用E0级实木多层板；柜台面可选医用级复合亚克力人造石，厚度≥12mm； 2、主要板材厚度：顶板、侧板、层板、门板、底板、封板厚度为16mm； 3、功能配置：柜门配标锁，柜内选配挂衣杆，选配公共物品放置区（人造石面）；柜门数量及层板数量根据采购人需求深化设计。 4、五金配置：阻尼门铰、锁具、拉手、连接件等； 5、封边：采用见光面为2.0mm厚全自动封边工艺，防水、防潮、不变色。
180 | 更衣柜9 | L*500*2300 | 米 | 9 | 1、主要材料：电解钢板，具有更抗酸、更防锈、更防蚀、和涂层接触更稳固、使用年限更长等特点； 2、主要板材厚度：侧板、门板、顶板、底板、层板用0.8mm； 3、功能配置：主柜（单开掩门+层板+挂衣杆），根据采购人需求配置柜门数量及层板数量，并进行深化设计； 4、五金配置：机械锁具、拉手、挂衣杆等； 5、所有板件经数控激光切割、模具冲压、数控折弯、焊接、机器打磨而成；表面采用抗菌粉末静电喷涂处理，具有抗菌、防锈、耐腐蚀、绝缘性高、附着力强、耐摩擦等技术特点。
181 | 换鞋柜1 | L*350*450 | 米 | 2.4 | 1、主要材料：电解钢板，具有更抗酸、更防锈、更防蚀、和涂层接触更稳固、使用年限更长等特点； 2、主要板材厚度：侧板、门板、顶板、底板、层板用0.8mm； 3、功能配置：主柜+西皮软包（根据采购人需求配置柜门数量及层板数量，并进行深化设计）； 4、所有板件经数控激光切割、模具冲压、数控折弯、焊接、机器打磨而成；表面采用抗菌粉末静电喷涂处理，具有抗菌、防锈、耐腐蚀、绝缘性高、附着力强、耐摩擦等技术特点。
182 | 换鞋柜2 | L*380*450 | 米 | 17.6 | 1、主要材料：电解钢板，具有更抗酸、更防锈、更防蚀、和涂层接触更稳固、使用年限更长等特点； 2、主要板材厚度：侧板、门板、顶板、底板、层板用0.8mm； 3、功能配置：主柜+西皮软包（根据采购人需求配置柜门数量及层板数量，并进行深化设计）； 4、所有板件经数控激光切割、模具冲压、数控折弯、焊接、机器打磨而成；表面采用抗菌粉末静电喷涂处理，具有抗菌、防锈、耐腐蚀、绝缘性高、附着力强、耐摩擦等技术特点。
183 | 换鞋柜3 | L*300*480 | 米 | 5 | 1、主要材料：所有板件采用E0级实木颗粒板； 2、主要板材厚度：顶板厚度为25mm、其余厚度为16mm； 3、功能配置：主柜（内含层板）+西皮软包；根据采购人需求进行深化设计； 4、封边：采用见光面为2.0mm厚全自动封边工艺，防水、防潮、不变色。
184 | 换鞋柜4 | L*400*450 | 米 | 1.2 | 1、主要材料：所有板件采用E0级实木颗粒板； 2、主要板材厚度：顶板厚度为25mm、其余厚度为16mm； 3、功能配置：主柜（内含层板）+西皮软包；根据采购人需求进行深化设计； 4、封边：采用见光面为2.0mm厚全自动封边工艺，防水、防潮、不变色。
185 | 换鞋柜5 | L*380*450 | 米 | 1 | 1、主要材料：所有板件采用E0级实木颗粒板； 2、主要板材厚度：顶板厚度为25mm、其余厚度为16mm； 3、功能配置：主柜（内含层板）+西皮软包；根据采购人需求进行深化设计； 4、封边：采用见光面为2.0mm厚全自动封边工艺，防水、防潮、不变色。
186 | 会议条桌1 | 1000*450*750 | 张 | 2 | 1、主要材料：所有板件采用E0级实木颗粒板； 2、主要板材厚度：台面板、侧脚板厚度为25mm，背板、层板厚度为16mm； 3、内部含走线系统，根据采购人需求进行深化设计； 4、封边：采用见光面为2.0mm厚全自动封边工艺，防水、防潮、不变色。
187 | 会议条桌10 | L*450*750 | 米 | 0.8 | 1、主要材料：所有板材均采用的E0级实木颗粒板； 2、主要板材厚度：面板厚度为25mm，挡板厚度为16mm； 3、台架侧脚为厚度1.5mm冷轧钢，经高温静电喷粉；横梁为厚度1.2-3.0mm冷轧钢；脚轮为2.5尼龙脚； 含书网； 4、功能配置：台面+可折叠活动钢架+木挡板+书网； 5、封边：采用见光面为2.0mm厚全自动封边工艺，防水、防潮、不变色； 6、钢脚架表面采用抗菌粉末静电喷涂处理，具有抗菌、防锈、耐腐蚀、绝缘性高、附着力强、耐摩擦等技术特点。
188 | 会议条桌11 | L*500*750 | 米 | 53.2 | 1、主要材料：所有板材均采用的E0级实木颗粒板； 2、主要板材厚度：面板厚度为25mm，挡板厚度为16mm； 3、台架侧脚为厚度1.5mm冷轧钢，经高温静电喷粉；横梁为厚度1.2-3.0mm冷轧钢；脚轮为2.5尼龙脚； 含书网； 4、功能配置：台面+可折叠活动钢架+木挡板+书网； 5、封边：采用见光面为2.0mm厚全自动封边工艺，防水、防潮、不变色； 6、钢脚架表面采用抗菌粉末静电喷涂处理，具有抗菌、防锈、耐腐蚀、绝缘性高、附着力强、耐摩擦等技术特点。
189 | 会议条桌12 | L*600*750 | 米 | 71.2 | 1、主要材料：所有板材均采用的E0级实木颗粒板； 2、主要板材厚度：面板厚度为25mm，挡板厚度为16mm； 3、台架侧脚为厚度1.5mm冷轧钢，经高温静电喷粉；横梁为厚度1.2-3.0mm冷轧钢；脚轮为2.5尼龙脚； 含书网； 4、功能配置：台面+可折叠活动钢架+木挡板+书网； 5、封边：采用见光面为2.0mm厚全自动封边工艺，防水、防潮、不变色； 6、钢脚架表面采用抗菌粉末静电喷涂处理，具有抗菌、防锈、耐腐蚀、绝缘性高、附着力强、耐摩擦等技术特点。
190 | 会议条桌13 | L*550*750 | 米 | 11.2 | 1、主要材料：所有板材均采用的E0级实木颗粒板； 2、主要板材厚度：面板厚度为25mm，挡板厚度为16mm； 3、台架侧脚为厚度1.5mm冷轧钢，经高温静电喷粉；横梁为厚度1.2-3.0mm冷轧钢；脚轮为2.5尼龙脚； 含书网； 4、功能配置：台面+可折叠活动钢架+木挡板+书网； 5、封边：采用见光面为2.0mm厚全自动封边工艺，防水、防潮、不变色； 6、钢脚架表面采用抗菌粉末静电喷涂处理，具有抗菌、防锈、耐腐蚀、绝缘性高、附着力强、耐摩擦等技术特点。
191 | 会议条桌2 | 1200*450*750 | 张 | 4 | 1、采用高密度纤维板基材，防潮、耐高温，实用性高； 2、板材表面经贴木皮处理，面拼贴严密、平整无裂纹，木纹顺畅自然；表面经过净味喷漆处理，5层底油及3层面漆； 3、功能配置为主台+内部走线系统，根据采购人需求进行深化设计； 4、所有材料安全无异味，使用寿命长。
192 | 会议条桌3 | 1400*600*750 | 张 | 5 | 1、主要材料：所有板件采用E0级实木颗粒板； 2、主要板材厚度：台面板、侧脚板厚度为25mm，背板、层板厚度为16mm； 3、内部含走线系统，根据采购人需求进行深化设计； 4、封边：采用见光面为2.0mm厚全自动封边工艺，防水、防潮、不变色。
193 | 会议条桌4 | 1600*450*750 | 张 | 7 | 1、采用高密度纤维板基材，防潮、耐高温，实用性高； 2、板材表面经贴木皮处理，面拼贴严密、平整无裂纹，木纹顺畅自然；表面经过净味喷漆处理，5层底油及3层面漆； 3、功能配置为主台+内部走线系统，根据采购人需求进行深化设计； 4、所有材料安全无异味，使用寿命长。
194 | 会议条桌5 | 1800*450*750 | 张 | 16 | 1、采用高密度纤维板基材，防潮、耐高温，实用性高； 2、板材表面经贴木皮处理，面拼贴严密、平整无裂纹，木纹顺畅自然；表面经过净味喷漆处理，5层底油及3层面漆； 3、功能配置为主台+内部走线系统，根据采购人需求进行深化设计； 4、所有材料安全无异味，使用寿命长。
195 | 会议条桌6 | 2400*500*750 | 张 | 4 | 1、主要材料：所有板件采用E0级实木颗粒板； 2、主要板材厚度：台面板、侧脚板厚度为25mm，背板、层板厚度为16mm； 3、内部含走线系统，根据采购人需求进行深化设计； 4、封边：采用见光面为2.0mm厚全自动封边工艺，防水、防潮、不变色。
196 | 会议条桌7 | 600*400*750 | 张 | 1 | 1、主要材料：所有板件采用E0级实木颗粒板； 2、主要板材厚度：台面板、侧脚板厚度为25mm，背板、层板厚度为16mm； 3、内部含走线系统，根据采购人需求进行深化设计； 4、封边：采用见光面为2.0mm厚全自动封边工艺，防水、防潮、不变色。
197 | 会议条桌8 | L*400*750 | 米 | 6.8 | 1、主要材料：所有板材均采用的E0级实木颗粒板； 2、主要板材厚度：面板厚度为25mm，挡板厚度为16mm； 3、台架侧脚为厚度1.5mm冷轧钢，经高温静电喷粉；横梁为厚度1.2-3.0mm冷轧钢；脚轮为2.5尼龙脚； 含书网； 4、功能配置：台面+可折叠活动钢架+木挡板+书网； 5、封边：采用见光面为2.0mm厚全自动封边工艺，防水、防潮、不变色； 6、钢脚架表面采用抗菌粉末静电喷涂处理，具有抗菌、防锈、耐腐蚀、绝缘性高、附着力强、耐摩擦等技术特点。
198 | 会议条桌9 | L*800*750 | 米 | 7.2 | 1、主要材料：所有板材均采用的E0级实木颗粒板； 2、主要板材厚度：面板厚度为25mm，挡板厚度为16mm； 3、台架侧脚为厚度1.5mm冷轧钢，经高温静电喷粉；横梁为厚度1.2-3.0mm冷轧钢；脚轮为2.5尼龙脚； 含书网； 4、功能配置：台面+可折叠活动钢架+木挡板+书网； 5、封边：采用见光面为2.0mm厚全自动封边工艺，防水、防潮、不变色； 6、钢脚架表面采用抗菌粉末静电喷涂处理，具有抗菌、防锈、耐腐蚀、绝缘性高、附着力强、耐摩擦等技术特点。
199 | 会议椅1 | 常规 | 张 | 122 | 1、靠背面料采用网布，座垫为西皮，防磨耐污性好； 2、采用定型海绵，可防氧化，防碎，软硬适中，回弹性好，不易变形； 3、背架采用尼龙加玻璃纤维，配U型彩色可上下升降活动腰靠，靠背符合人体工学，无缝贴合脊背弧度，久坐不累，缓解疲劳； 4、配置PP固定扶手+2.0mm壁厚钢制脚架，受力处加套管增强整体承重能力（承重部分采用双套管工艺）； 5、所有材料安全无异味，使用寿命长。
200 | 会议椅2 | 常规 | 张 | 70 | 1、靠背、座垫面料采用西皮，防磨耐污性好； 2、采用高密度回弹海绵，可防氧化，防碎，软硬适中，回弹性好，不易变形； 3、配置金属面覆软垫扶+1.8MM厚金属弓字形脚架（承重部分采用双套管工艺）； 4、所有材料安全无异味，使用寿命长。
201 | 会议椅3 | 常规 | 张 | 785 | 1、背架采用尼龙加玻璃纤维材质，座垫为覆底覆棉麻绒布，防磨耐污性好； 2、密度30KG/m³原生海绵座垫，健康无异味，4公分厚度，保证臀部有足够的下陷深度。 3、曲木板：座垫曲木板为14mm多层曲木板热压成型。 4、固定尼龙扶手， 5、椅架为壁厚1.8MM管架椭圆喷涂钢架，配尼龙脚垫；活动座垫，可推叠； 6、整椅结构稳定，设计符合人体工学设计。
202 | 会议椅4 | 常规 | 张 | 477 | 1、背架采用尼龙加玻璃纤维材质，座垫为覆底覆棉麻绒布，防磨耐污性好； 2、密度30KG/m³原生海绵座垫，健康无异味，4公分厚度，保证臀部有足够的下陷深度。 3、曲木板：座垫曲木板为14mm多层曲木板热压成型。 4、固定尼龙扶手，带写字板，配套连接件采用铝合金铸件； 5、椅架为壁厚1.8MM管架椭圆喷涂钢架，配尼龙脚垫；活动座垫，可推叠； 5、写字板可2维翻转（带收缩水杯架、擦笔孔功能）； 6、所有材料安全无异味，使用寿命长。
203 | 会议桌1 | L*1000*750 | 米 | 7 | 1、采用E0级实木颗粒板；台面板经特殊装饰工艺处理； 2、封边采用2.0mm厚全自动封边工艺，防水、防潮、不变色；； 3、加厚主台+支撑储物柜或钢制台架（根据采购人需求进行深化设计）； 4、所有材料安全无异味，使用寿命长。 5、配置：台面选配多功能电源集成插座。
204 | 会议桌2 | L*1200*750 | 米 | 91.6 | 1、采用E0级实木颗粒板；台面板经特殊装饰工艺处理； 2、封边采用2.0mm厚全自动封边工艺，防水、防潮、不变色；； 3、加厚主台+支撑储物柜或钢制台架（根据采购人需求进行深化设计）； 4、所有材料安全无异味，使用寿命长。 5、配置：台面选配多功能电源集成插座。
205 | 会议桌3 | L*1400*750 | 米 | 74.9 | 1、采用E0级实木颗粒板；台面板经特殊装饰工艺处理； 2、封边采用2.0mm厚全自动封边工艺，防水、防潮、不变色；； 3、加厚主台+支撑储物柜或钢制台架（根据采购人需求进行深化设计）； 4、所有材料安全无异味，使用寿命长。 5、配置：台面选配多功能电源集成插座。
206 | 会议桌4 | L*1300*750 | 米 | 2.4 | 1、采用E0级实木颗粒板；台面板经特殊装饰工艺处理； 2、封边采用2.0mm厚全自动封边工艺，防水、防潮、不变色；； 3、加厚主台+支撑储物柜或钢制台架（根据采购人需求进行深化设计）； 4、所有材料安全无异味，使用寿命长。 5、配置：台面选配多功能电源集成插座。
207 | 会议桌5 | L*1600*750 | 米 | 3.6 | 1、采用E0级实木颗粒板；台面板经特殊装饰工艺处理； 2、封边采用2.0mm厚全自动封边工艺，防水、防潮、不变色；； 3、加厚主台+支撑储物柜或钢制台架（根据采购人需求进行深化设计）； 4、所有材料安全无异味，使用寿命长。 5、配置：台面选配多功能电源集成插座。
208 | 会议桌6 | L*1800*750 | 米 | 13.8 | 1、采用E0级实木颗粒板；台面板经特殊装饰工艺处理； 2、封边采用2.0mm厚全自动封边工艺，防水、防潮、不变色；； 3、加厚主台+支撑储物柜或钢制台架（根据采购人需求进行深化设计）； 4、所有材料安全无异味，使用寿命长。 5、配置：台面选配多功能电源集成插座。
209 | 会议桌7 | L*2200*750 | 米 | 4.8 | 1、采用E0级实木颗粒板；台面板经特殊装饰工艺处理； 2、封边采用2.0mm厚全自动封边工艺，防水、防潮、不变色；； 3、加厚主台+支撑储物柜或钢制台架（根据采购人需求进行深化设计）； 4、所有材料安全无异味，使用寿命长。 5、配置：台面选配多功能电源集成插座。
210 | 会议桌8 | L*700*750 | 米 | 1.6 | 1、采用E0级实木颗粒板；台面板经特殊装饰工艺处理； 2、封边采用2.0mm厚全自动封边工艺，防水、防潮、不变色；； 3、加厚主台+支撑储物柜或钢制台架（根据采购人需求进行深化设计）； 4、所有材料安全无异味，使用寿命长。 5、配置：台面选配多功能电源集成插座。
211 | 会议桌9 | L*2000*760 | 米 | 4.5 | 1、采用E0级实木颗粒板；台面板经特殊装饰工艺处理； 2、封边采用2.0mm厚全自动封边工艺，防水、防潮、不变色；； 3、加厚主台+支撑储物柜或钢制台架（根据采购人需求进行深化设计）； 4、所有材料安全无异味，使用寿命长。 5、配置：台面选配多功能电源集成插座。
212 | 货架1 | L*500*2000 | 米 | 328.8 | 1、主要材料：冷轧钢板，具有抗酸、防锈、防蚀等特点； 2、主要板材厚度：立柱80*40*1.5mm,立柱托2.3mm,横梁80*50*1.2mm；拉梁50*26*1.2mm，层板1.0mm冷轧钢板； 3、货架整体可以拆装，整架共分四层，单层承重300-500KG； 4、功能配置：主架+顶层+底层+中间2块活动层板； 5、所有板件经数控激光切割、模具冲压、数控折弯、焊接、机器打磨而成；表面采用抗菌粉末静电喷涂处理，具有抗菌、防锈、耐腐蚀、绝缘性高、附着力强、耐摩擦等技术特点。
213 | 货架2 | L*600*2500 | 米 | 6.7 | 1、主要材料：冷轧钢板，具有抗酸、防锈、防蚀等特点； 2、主要板材厚度：立柱80*40*1.5mm,立柱托2.3mm,横梁80*50*1.2mm；拉梁50*26*1.2mm，层板1.0mm冷轧钢板； 3、货架整体可以拆装，整架共分四层，单层承重300-500KG； 4、功能配置：主架+顶层+底层+中间2块活动层板； 5、所有板件经数控激光切割、模具冲压、数控折弯、焊接、机器打磨而成；表面采用抗菌粉末静电喷涂处理，具有抗菌、防锈、耐腐蚀、绝缘性高、附着力强、耐摩擦等技术特点。
214 | 货架3 | L*500*2600 | 米 | 1.1 | 1、主要材料：冷轧钢板，具有抗酸、防锈、防蚀等特点； 2、主要板材厚度：立柱80*40*1.5mm,立柱托2.3mm,横梁80*50*1.2mm；拉梁50*26*1.2mm，层板1.0mm冷轧钢板； 3、货架整体可以拆装，整架共分四层，单层承重300-500KG； 4、功能配置：主架+顶层+底层+中间2块活动层板； 5、所有板件经数控激光切割、模具冲压、数控折弯、焊接、机器打磨而成；表面采用抗菌粉末静电喷涂处理，具有抗菌、防锈、耐腐蚀、绝缘性高、附着力强、耐摩擦等技术特点。
215 | 货架4 | L*500*2000 | 米 | 48.4 | 1、主要材料：冷轧钢板，具有抗酸、防锈、防蚀等特点； 2、主要板材厚度：立柱80*40*1.5mm,立柱托2.3mm,横梁80*50*1.2mm；拉梁50*26*1.2mm，层板1.0mm冷轧钢板； 3、货架整体可以拆装，整架共分四层，单层承重300-500KG； 4、功能配置：主架+顶层+底层+中间2块活动层板； 5、所有板件经数控激光切割、模具冲压、数控折弯、焊接、机器打磨而成；表面采用抗菌粉末静电喷涂处理，具有抗菌、防锈、耐腐蚀、绝缘性高、附着力强、耐摩擦等技术特点。
216 | 货架5 | L*600*2000 | 米 | 15.86 | 1、主要材料：冷轧钢板，具有抗酸、防锈、防蚀等特点； 2、主要板材厚度：立柱80*40*1.5mm,立柱托2.3mm,横梁80*50*1.2mm；拉梁50*26*1.2mm，层板1.0mm冷轧钢板； 3、货架整体可以拆装，整架共分四层，单层承重300-500KG； 4、功能配置：主架+顶层+底层+中间2块活动层板； 5、所有板件经数控激光切割、模具冲压、数控折弯、焊接、机器打磨而成；表面采用抗菌粉末静电喷涂处理，具有抗菌、防锈、耐腐蚀、绝缘性高、附着力强、耐摩擦等技术特点。
217 | 货架6 | L*406*2000 | 米 | 4 | 1、主要材料：采用304不锈钢板材，具有不易生锈、防蚀等特点； 2、主要板材厚度：立柱采用50*50*1.2mm方管；层托管采用50*25*T1.2mm扁管； 3、整架分3列5排，共可放15个不锈钢灭菌网篮筐； 4、存放架主要用于供应室配合灭菌篮筐存放手术器械； 5、所有工件经数控激光切割、模具冲压、数控折弯、亚弧焊接、机器打磨、抛光、拉丝而成。
218 | 货架7 | L*400*1800 | 米 | 5.6 | 1、主要材料：冷轧钢材质，具有抗酸、防锈、防蚀等特点； 2、外卖架整体可以拆装，整架共分五层； 3、功能配置：主架+顶层+底层+中间3块层板；根据采购人需求进行深化设计； 4、所有板件经数控激光切割、模具冲压、数控折弯、焊接、机器打磨而成；表面采用抗菌粉末静电喷涂处理，具有抗菌、防锈、耐腐蚀、绝缘性高、附着力强、耐摩擦等技术特点。
219 | 货架8 | L*500*2000 | 米 | 19.1 | 1、主要材料：采用304不锈钢板材，具有不易生锈、防蚀等特点； 2、主要板材厚度：立柱采用50*50*1.2mm方管；层托管采用50*25*T1.2mm扁管； 3、整架分3列5排，共可放15个不锈钢灭菌网篮筐； 4、存放架主要用于供应室配合灭菌篮筐存放手术器械； 5、所有工件经数控激光切割、模具冲压、数控折弯、亚弧焊接、机器打磨、抛光、拉丝而成。
220 | 货架档板 | L*1*500 | 米 | 40 | 1、主要材料：电解钢板，具有更抗酸、更防锈、更防蚀、和涂层接触更稳固、使用年限更长等特点； 2、所有板件经数控激光切割、模具冲压、数控折弯、焊接、机器打磨而成；表面采用抗菌粉末静电喷涂处理，具有抗菌、防锈、耐腐蚀、绝缘性高、附着力强、耐摩擦等技术特点。 3、根据采购人需求进行深化设计
221 | 货架隔板 | 400*1*400 | 块 | 480 | 1、主要材料：电解钢板，具有更抗酸、更防锈、更防蚀、和涂层接触更稳固、使用年限更长等特点； 2、所有板件经数控激光切割、模具冲压、数控折弯、焊接、机器打磨而成；表面采用抗菌粉末静电喷涂处理，具有抗菌、防锈、耐腐蚀、绝缘性高、附着力强、耐摩擦等技术特点。 3、根据采购人需求进行深化设计
222 | 讲台1 | 常规 | 张 | 1 | 1、台面采用E1级中密度纤维板基材，厚25mm，PVC热压吸塑； 2、台脚：铝合金升降立柱，压铸铝合金底座，一体成形； 3、结构/配置：主台+可升降台架+刹车轮。
223 | 讲台2 | 常规 | 张 | 3 | 1、材质：所有板材为25mmE1级实木颗粒板。 2、封边：采用同色系2.0mm厚PVC封边条全自动封边机封边； 3、热熔胶：采用优质热熔胶； 4、配置：内部含1块层板，具备走线功能，台面可放置笔记本电脑（根据采购人需求进行深化设计）。
224 | 脚踏凳 | 常规 | 个 | 19 | 1、主要材料：所有板件采用E0级实木颗粒板； 2、主要板材厚度：厚度为16mm； 3、封边：采用见光面为2.0mm厚全自动封边工艺，防水、防潮、不变色。 4、结构：阶梯设计，根据采购人需求进行深化设计。
225 | 靠背椅 | 常规 | 组 | 32 | 1、主要材料：整椅塑背采用全新PP料加高强度玻璃纤维一体成型工艺制成； 2、整椅加装高强度橡胶材质防滑脚钉； 3、整椅可以堆叠； 4、弧面椅背完美贴合背部曲线，完全符合人体工学设计
226 | 木圆凳 | 常规 | 张 | 3 | 1、采用橡胶木实木，自然木纹，保留天然特性； 2、表面经过净味喷漆处理，5层底油及3层面漆； 3、整装工艺，榫卯结构，结构简单牢固； 4、凳子无靠背； 5、所有材料安全无异味，使用寿命长。
227 | 木质矮柜（带折叠床）1 | 1200*450*750 | 组 | 12 | 1、主要材料：所有板件采用E0级实木颗粒板； 2、主要板材厚度：面板、活动层板厚度为25mm，侧板、底板、门板厚度为16mm； 3、功能配置：含折叠床；根据采购人需求进行深化设计； 4、五金配置：阻尼门铰、锁具、拉手、连接件等； 5、封边：采用见光面为2.0mm厚全自动封边工艺，防水、防潮、不变色。
228 | 木质柜（带折叠床）2 | 1500*500*2000 | 组 | 8 | 1、主要材料：所有板件采用E0级实木颗粒板； 2、主要板材厚度：顶板、层板厚度为25mm，侧板、门板、底板厚度为16mm； 3、功能配置：主柜（上木框玻璃门+2件活层，下木门+1件活层）+折叠床；根据采购人需求进行深化设计； 4、五金配置：阻尼门铰、锁具、拉手、连接件等； 5、封边：采用见光面为2.0mm厚全自动封边工艺，防水、防潮、不变色。
229 | 木质柜（带折叠床）3 | 900*500*2800 | 组 | 2 | 1、主要材料：所有板件采用E0级实木颗粒板； 2、主要板材厚度：面板、活动层板厚度为25mm，侧板、底板、门板厚度为16mm； 3、功能配置：含折叠床；根据采购人需求进行深化设计； 4、五金配置：阻尼门铰、锁具、拉手、连接件等； 5、封边：采用见光面为2.0mm厚全自动封边工艺，防水、防潮、不变色。
230 | 陪护椅（折叠) | 常规 | 张 | 801 | 1、主框架采用φ25*1.5mm圆形钢管、横梁采用的方形钢管，背部支撑管、腿部支撑管采用φ25*1.5的圆钢管焊接制成，表面静电喷涂；接触地面的脚部须配置塑料脚垫，防滑并保护地面不被金属划伤。 2、软包由三块海绵软垫组合构成，其构成为：夹板，配高密高回弹海绵垫，外蒙耐用西皮超纤皮面料。 3、副架采用φ12*1.0mm圆形钢管和方形钢管焊接制成，整体构成结实稳固的桁架。副架底部配四个直径为φ50mm的尼龙脚轮。 4、配置PU面料包覆扶手； 5、整体结构：主、副钢架结构，主架为整个座椅的支撑，副架为滑动小车钢架，副架可收藏在主架内（伸缩滑动）。可折叠钢结构家具，三折海绵软垫，平时折叠收起时为一张靠背座椅，展开后可成为一张单人床。
231 | 洽谈椅1 | 常规 | 张 | 19 | 1、靠背、座垫面料采用西皮，防磨耐污性好； 2、海绵采用高密度回弹海绵，可防氧化，防碎，软硬适中，回弹性好，坐感舒适，不易变形； 3、脚架为白腊木实木，自然木纹，保留天然特性；表面经过净味喷漆处理，5层底油及3层面漆；根据采购人需求进行深化设计； 4、所有材料安全无异味，使用寿命长。
232 | 洽谈椅2 | 常规 | 张 | 17 | 1、面料采用西皮，防磨耐污性好； 2、海绵采用高密度回弹海绵，可防氧化，防碎，软硬适中，回弹性好，不易变形； 3、内框为木方框架配多层夹板； 4、配喷涂铁脚； 5、所有材料安全无异味，使用寿命长。
233 | 洽谈椅3 | 常规 | 组 | 24 | 1、椅架：加粗铝合金框架，环氧树脂粉静电喷涂，不易生锈，耐腐蚀。 2、脚管：D25X1.8mm, 铝板条宽65mm, 座四条铝板，背三条铝板。
234 | 洽谈椅4 | 常规 | 张 | 2 | 1、靠背、座垫、扶手面料采用布艺，防磨耐污性好； 2、海绵采用高密度回弹海绵，可防氧化，防碎，软硬适中，回弹性好，坐感舒适，不易变形； 3、脚架为白腊木实木，自然木纹，保留天然特性；表面经过净味喷漆处理，5层底油及3层面漆； 4、靠背与扶手连体形成半包结构；根据采购人需求进行深化设计； 5、所有材料安全无异味，使用寿命长。
235 | 洽谈椅5 | 610*470*640 | 张 | 6 | 1、靠背、座垫、扶手面料采用布艺，防磨耐污性好； 2、海绵采用高密度回弹海绵，可防氧化，防碎，软硬适中，回弹性好，坐感舒适，不易变形； 3、脚架为白腊木实木，自然木纹，保留天然特性；表面经过净味喷漆处理，5层底油及3层面漆； 4、靠背与扶手连体形成半包结构；根据采购人需求进行深化设计； 5、所有材料安全无异味，使用寿命长。
236 | 洽谈桌1 | φ800*750 | 组 | 6 | 1、材质：整体采用加粗合金框架，具有耐腐蚀、无磁性、无辐射等优点，经环氧树脂粉静电喷涂生产加工工艺制作而成。 2、台面采用钢化玻璃制成；
237 | 洽谈桌2 | Φ600*750 | 张 | 1 | 1、主要材料：台面板采用25mm厚的E0级实木颗粒板； 2、功能配置：圆形台面+喷涂圆盘脚； 3、封边：采用见光面为2.0mm厚全自动封边工艺，防水、防潮、不变色； 4、钢脚架表面采用抗菌粉末静电喷涂处理，具有抗菌、防锈、耐腐蚀、绝缘性高、附着力强、耐摩擦等技术特点。
238 | 洽谈桌4 | 1400*600*750 | 张 | 1 | 1、面板采用高密度板，防潮、耐高温，实用性高； 2、台面表面贴木皮，表面经过净味喷漆处理，5层底油及3层面漆； 3、脚架为实木脚架，选用实木原材经去皮、烘干、防虫防腐处理，坚固耐用； 4、所有材料安全无异味，使用寿命长。根据采购人需求进行深化设计；
239 | 洽谈桌5 | 1800*700*750 | 张 | 1 | 1、面板采用高密度板，防潮、耐高温，实用性高； 2、台面表面贴木皮，表面经过净味喷漆处理，5层底油及3层面漆； 3、脚架为实木脚架，选用实木原材经去皮、烘干、防虫防腐处理，坚固耐用； 4、所有材料安全无异味，使用寿命长。根据采购人需求进行深化设计；
240 | 洽谈桌6 | Φ1000*1000 | 张 | 3 | 1、主要材料：台面板采用25mm厚的E0级实木颗粒板； 2、功能配置：圆形台面+Φ550mm喷涂圆盘脚； 3、封边：采用见光面为2.0mm厚全自动封边工艺，防水、防潮、不变色； 4、钢脚架表面采用抗菌粉末静电喷涂处理，具有抗菌、防锈、耐腐蚀、绝缘性高、附着力强、耐摩擦等技术特点。
241 | 洽谈桌7 | φ500*750 | 张 | 1 | 1、主要材料：台面板采用25mm厚的E0级实木颗粒板； 2、功能配置：圆形台面+Φ550mm喷涂金属脚； 3、封边：采用见光面为2.0mm厚全自动封边工艺，防水、防潮、不变色； 4、钢脚架表面采用抗菌粉末静电喷涂处理，具有抗菌、防锈、耐腐蚀、绝缘性高、附着力强、耐摩擦等技术特点。
242 | 洽谈桌8 | φ600*600 | 张 | 2 | 1、主要材料：台面板采用25mm厚的E0级实木颗粒板； 2、功能配置：圆形台面+Φ550mm喷涂圆盘脚； 3、封边：采用见光面为2.0mm厚全自动封边工艺，防水、防潮、不变色； 4、钢脚架表面采用抗菌粉末静电喷涂处理，具有抗菌、防锈、耐腐蚀、绝缘性高、附着力强、耐摩擦等技术特点。
243 | 洽谈桌9 | Φ800*750 | 张 | 1 | 1、主要材料：台面板采用25mm厚的E0级实木颗粒板； 2、功能配置：圆形台面+Φ550mm喷涂圆盘脚； 3、封边：采用见光面为2.0mm厚全自动封边工艺，防水、防潮、不变色； 4、钢脚架表面采用抗菌粉末静电喷涂处理，具有抗菌、防锈、耐腐蚀、绝缘性高、附着力强、耐摩擦等技术特点。
244 | 软垫 | 400*230*50 | 块 | 55 | 1、软包面料采用西皮，防磨耐污性好； 2、海绵采用高密度回弹海绵，可防氧化，防碎，软硬适中，回弹性好，不易变形；
245 | 三抽活动柜1 | 400*500*600 | 组 | 9 | 1、主要材料：所有板件采用E0级实木颗粒板； 2、主要板材厚度：面板厚度为25mm，侧板、背板、底板、抽面厚度为16mm； 3、功能配置：主柜（三抽柜）； 4、五金配置：三节路轨、锁具、拉手、连接件、活动脚轮等； 5、封边：采用见光面为2.0mm厚全自动封边工艺，防水、防潮、不变色。
246 | 三抽活动柜2 | 800*450*600 | 组 | 2 | 1、主要材料：所有板件采用E0级实木颗粒板； 2、主要板材厚度：面板厚度为25mm，侧板、背板、底板、抽面厚度为16mm； 3、功能配置：主柜（配三抽）；根据采购人需求进行深化设计； 4、五金配置：三节路轨、锁具、拉手、连接件、活动脚轮等； 5、封边：采用见光面为2.0mm厚全自动封边工艺，防水、防潮、不变色。
247 | 沙发(折叠)1 | 双人位 | 张 | 11 | 1、座垫、背板面料采用西皮，防磨耐污性好； 2、海绵采用高密度回弹海绵，可防氧化，防碎，软硬适中，回弹性好，不易变形；根据人体工程学原理设计，坐感舒适； 3、内框架为金属框架，表面静电粉末喷涂处理； 4、扶手两侧选配实木扶手板； 5、配五金脚架，带轮； 6、整体结构，靠背和座包联动，平时折叠收起时作沙发使用，座背放平后可成为一张床。
248 | 沙发(折叠)2 | 三人位 | 张 | 27 | 1、座垫、背板面料采用西皮，防磨耐污性好； 2、海绵采用高密度回弹海绵，可防氧化，防碎，软硬适中，回弹性好，不易变形；根据人体工程学原理设计，坐感舒适； 3、内框架为金属框架，表面静电粉末喷涂处理； 4、扶手两侧选配实木扶手板； 5、配五金脚架，带轮； 6、整体结构，靠背和座包联动，平时折叠收起时作沙发使用，座背放平后可成为一张床。
249 | 沙发(折叠)3 | 单人位 | 个 | 8 | 1、面料：采用超纤皮饰面，且皮面厚度≥1.2mm，皮面柔软，抗撕裂性能强。 2、海绵：采用高密度海绵，软硬适中，不变形。 3、框架：高承重碳钢机架。 4、功能：坐、躺、靠手动调节。
250 | 沙发单人位1 | 单人位 | 张 | 42 | 1、面料采用西皮，防磨耐污性好； 2、海绵采用高密度回弹海绵，可防氧化，防碎，软硬适中，回弹性好，坐感舒适，不易变形； 3、内框架为实木框架，选用实木原材经去皮、烘干、防虫防腐处理，坚固耐用； 4、底座采用S形弹簧与高弹绷带形成稳固的网状结构，经久耐用； 5、沙发两侧带扶手；根据采购人需求选配金属喷涂脚架或实木脚架，并进行深化设计； 6、所有材料安全无异味，使用寿命长。
251 | 沙发单人位2 | 800*550*800 | 张 | 10 | 1、面料采用西皮，防磨耐污性好； 2、海绵采用高密度回弹海绵，可防氧化，防碎，软硬适中，回弹性好，坐感舒适，不易变形； 3、内框架为实木框架，选用实木原材经去皮、烘干、防虫防腐处理，坚固耐用； 4、底座采用S形弹簧与高弹绷带形成稳固的网状结构，经久耐用； 5、沙发两侧带扶手；根据采购人需求选配金属喷涂脚架或实木脚架，并进行深化设计； 6、所有材料安全无异味，使用寿命长。
252 | 沙发方凳 | 400*400*450 | 个 | 2 | 1、面料采用西皮，弹性好防磨耐脏； 2、海绵采用高密度定型海绵，可防氧化，防碎，软硬适中，回弹性好，不易变形； 3、内框架为实木架； 5、配PP脚钉。
253 | 沙发三人位1 | 三人位 | 张 | 65 | 1、面料采用西皮，防磨耐污性好； 2、海绵采用高密度回弹海绵，可防氧化，防碎，软硬适中，回弹性好，坐感舒适，不易变形； 3、内框架为实木框架，选用实木原材经去皮、烘干、防虫防腐处理，坚固耐用； 4、底座采用S形弹簧与高弹绷带形成稳固的网状结构，经久耐用； 5、沙发两侧带扶手；根据采购人需求选配金属喷涂脚架或实木脚架，并进行深化设计； 6、所有材料安全无异味，使用寿命长。
254 | 沙发双人位1 | 双人位 | 张 | 29 | 1、面料采用西皮，防磨耐污性好； 2、海绵采用高密度回弹海绵，可防氧化，防碎，软硬适中，回弹性好，坐感舒适，不易变形； 3、内框架为实木框架，选用实木原材经去皮、烘干、防虫防腐处理，坚固耐用； 4、底座采用S形弹簧与高弹绷带形成稳固的网状结构，经久耐用； 5、沙发两侧带扶手；根据采购人需求选配金属喷涂脚架或实木脚架，并进行深化设计； 6、所有材料安全无异味，使用寿命长。
255 | 沙发圆墩 | 常规 | 个 | 5 | 1、面料采用西皮，弹性好防磨耐脏； 2、海绵采用高密度定型海绵，可防氧化，防碎，软硬适中，回弹性好，不易变形； 3、内框架为实木架； 5、配PP脚钉。
256 | 书架 | 1600*300*1820 | 组 | 6 | 1、主要材料：所有板件采用E0级实木颗粒板； 2、主要板材厚度：面板厚度为25mm； 3、功能配置：面板+钢架；根据采购人需求进行深化设计； 4、封边：采用见光面为2.0mm厚全自动封边工艺，防水、防潮、不变色。
257 | 书架一体桌1 | 1000*600*1400 | 组 | 4 | 1、主要材料：所有板件采用E0级实木颗粒板； 2、主要板材厚度：顶板、层板厚度为25mm，侧板、背板、抽面厚度为16mm； 3、功能配置：主柜（工作台+上空格），根据采购人需求进行深化设计； 4、五金配置：三节路轨、连接件等； 5、封边：采用见光面为2.0mm厚全自动封边工艺，防水、防潮、不变色。
258 | 书架一体桌2 | 1000*600*1800 | 组 | 5 | 1、主要材料：所有板件采用E0级实木颗粒板； 2、主要板材厚度：顶板、层板厚度为25mm，侧板、背板、抽面厚度为16mm； 3、功能配置：主柜（工作台+上空格），根据采购人需求进行深化设计； 4、五金配置：三节路轨、连接件等； 5、封边：采用见光面为2.0mm厚全自动封边工艺，防水、防潮、不变色。
259 | 双人床 | 1.5米宽 | 组 | 1 | 1、主要材料：所有板件采用E0级实木多层板； 2、主要板材厚度：面板厚度为25mm，侧板、背板、底板、抽面厚度为16mm； 3，床头带软包靠垫，根据采购人需求进行深化设计；
260 | 文件柜1 | L*400*2000 | 米 | 227.6 | 1、主要材料：电解钢板，具有抗酸、防锈、防蚀等特点； 2、主要板材厚度：侧板、门板、顶板、底板、层板用0.8mm； 3、功能配置：上钢框玻璃掩门含2件层板，下钢掩门含1件层板；根据采购人需求进行深化设计； 4、五金配置：转轴门销、锁具、拉手等； 5、所有板件经数控激光切割、模具冲压、数控折弯、焊接、机器打磨而成；表面采用抗菌粉末静电喷涂处理，具有抗菌、防锈、耐腐蚀、绝缘性高、附着力强、耐摩擦等技术特点。
261 | 文件柜2 | L*500*2000 | 米 | 56.5 | 1、主要材料：电解钢板，具有抗酸、防锈、防蚀等特点； 2、主要板材厚度：侧板、门板、顶板、底板、层板用0.8mm； 3、功能配置：上钢框玻璃掩门含2件层板，下钢掩门含1件层板；根据采购人需求进行深化设计； 4、五金配置：转轴门销、锁具、拉手等； 5、所有板件经数控激光切割、模具冲压、数控折弯、焊接、机器打磨而成；表面采用抗菌粉末静电喷涂处理，具有抗菌、防锈、耐腐蚀、绝缘性高、附着力强、耐摩擦等技术特点。
262 | 文件柜3 | D(700-800) | ㎡ | 7.2 | 1、主要材料：所有板件采用E0级实木颗粒板； 2、主要板材厚度：面板、活动层板厚度为25mm，侧板、底板、门板厚度为16mm； 3、功能配置：主柜（对开门）+活动层板；根据采购人需求进行深化设计； 4、五金配置：阻尼门铰、锁具、拉手、连接件等； 5、封边：采用见光面为2.0mm厚全自动封边工艺，防水、防潮、不变色。
263 | 文件柜4 | 800*400*2000 | 组 | 9 | 1、主要材料：电解钢板，具有抗酸、防锈、防蚀等特点； 2、主要板材厚度：侧板、门板、顶板、底板、层板用0.8mm； 3、功能配置：上钢框玻璃掩门含2件层板，下钢掩门含1件层板；根据采购人需求进行深化设计； 4、五金配置：转轴门销、锁具、拉手等； 5、所有板件经数控激光切割、模具冲压、数控折弯、焊接、机器打磨而成；表面采用抗菌粉末静电喷涂处理，具有抗菌、防锈、耐腐蚀、绝缘性高、附着力强、耐摩擦等技术特点。
264 | 文件柜5 | L*450*2000 | 米 | 1.2 | 1、主要材料：电解钢板，具有抗酸、防锈、防蚀等特点； 2、主要板材厚度：侧板、门板、顶板、底板、层板用0.8mm； 3、功能配置：上钢框玻璃掩门含2件层板，下钢掩门含1件层板；根据采购人需求进行深化设计； 4、五金配置：转轴门销、锁具、拉手等； 5、所有板件经数控激光切割、模具冲压、数控折弯、焊接、机器打磨而成；表面采用抗菌粉末静电喷涂处理，具有抗菌、防锈、耐腐蚀、绝缘性高、附着力强、耐摩擦等技术特点。
265 | 文件柜6 | L*530*2000 | 米 | 1.4 | 1、主要材料：电解钢板，具有抗酸、防锈、防蚀等特点； 2、主要板材厚度：侧板、门板、顶板、底板、层板用0.8mm； 3、功能配置：上钢框玻璃掩门含2件层板，下钢掩门含1件层板；根据采购人需求进行深化设计； 4、五金配置：转轴门销、锁具、拉手等； 5、所有板件经数控激光切割、模具冲压、数控折弯、焊接、机器打磨而成；表面采用抗菌粉末静电喷涂处理，具有抗菌、防锈、耐腐蚀、绝缘性高、附着力强、耐摩擦等技术特点。
266 | 文件柜7 | L*600*2000 | 米 | 6 | 1、主要材料：电解钢板，具有抗酸、防锈、防蚀等特点； 2、主要板材厚度：侧板、门板、顶板、底板、层板用0.8mm； 3、功能配置：上钢框玻璃掩门含2件层板，下钢掩门含1件层板；根据采购人需求进行深化设计； 4、五金配置：转轴门销、锁具、拉手等； 5、所有板件经数控激光切割、模具冲压、数控折弯、焊接、机器打磨而成；表面采用抗菌粉末静电喷涂处理，具有抗菌、防锈、耐腐蚀、绝缘性高、附着力强、耐摩擦等技术特点。
267 | 文件柜8 | L*400*2000 | 米 | 11.2 | 1、主要材料：所有板件采用E0级实木颗粒板； 2、主要板材厚度：顶板、层板厚度为25mm，侧板、门板、底板厚度为16mm； 3、功能配置：门板上可选木门或玻璃门。柜门数量及层板数量根据采购人需求深化设计。； 4、五金配置：阻尼门铰、锁具、拉手、连接件等； 5、封边：采用见光面为2.0mm厚全自动封边工艺，防水、防潮、不变色。
268 | 鞋柜1 | L*350*2000 | 米 | 1.8 | 1、主要材料：电解钢板，具有更抗酸、更防锈、更防蚀、和涂层接触更稳固、使用年限更长等特点； 2、主要板材厚度：侧板、门板、顶板、底板、层板用0.8mm； 3、功能配置：主柜（多个单开掩门）；根据采购人需求配置柜门数量及层板数量，并进行深化设计 4、五金配置：机械锁具、拉手等； 5、所有板件经数控激光切割、模具冲压、数控折弯、焊接、机器打磨而成；表面采用抗菌粉末静电喷涂处理，具有抗菌、防锈、耐腐蚀、绝缘性高、附着力强、耐摩擦等技术特点。
269 | 鞋柜10 | L*400*1500 | 米 | 0.78 | 1、主要材料：电解钢板，具有更抗酸、更防锈、更防蚀、和涂层接触更稳固、使用年限更长等特点； 2、主要板材厚度：侧板、门板、顶板、底板、层板用0.8mm； 3、功能配置：主柜（多个单开掩门）；根据采购人需求配置柜门数量及层板数量，并进行深化设计 4、五金配置：机械锁具、拉手等； 5、所有板件经数控激光切割、模具冲压、数控折弯、焊接、机器打磨而成；表面采用抗菌粉末静电喷涂处理，具有抗菌、防锈、耐腐蚀、绝缘性高、附着力强、耐摩擦等技术特点。
270 | 鞋柜11 | L*400*1600 | 米 | 3 | 1、主要材料：电解钢板，具有更抗酸、更防锈、更防蚀、和涂层接触更稳固、使用年限更长等特点； 2、主要板材厚度：侧板、门板、顶板、底板、层板用0.8mm； 3、功能配置：主柜（多个单开掩门）；根据采购人需求配置柜门数量及层板数量，并进行深化设计 4、五金配置：机械锁具、拉手等； 5、所有板件经数控激光切割、模具冲压、数控折弯、焊接、机器打磨而成；表面采用抗菌粉末静电喷涂处理，具有抗菌、防锈、耐腐蚀、绝缘性高、附着力强、耐摩擦等技术特点。
271 | 鞋柜12 | L*400*1800 | 米 | 2.7 | 1、主要材料：电解钢板，具有更抗酸、更防锈、更防蚀、和涂层接触更稳固、使用年限更长等特点； 2、主要板材厚度：侧板、门板、顶板、底板、层板用0.8mm； 3、功能配置：主柜（多个单开掩门）；根据采购人需求配置柜门数量及层板数量，并进行深化设计 4、五金配置：机械锁具、拉手等； 5、所有板件经数控激光切割、模具冲压、数控折弯、焊接、机器打磨而成；表面采用抗菌粉末静电喷涂处理，具有抗菌、防锈、耐腐蚀、绝缘性高、附着力强、耐摩擦等技术特点。
272 | 鞋柜13 | L*400*2000 | 米 | 8.4 | 1、主要材料：电解钢板，具有更抗酸、更防锈、更防蚀、和涂层接触更稳固、使用年限更长等特点； 2、主要板材厚度：侧板、门板、顶板、底板、层板用0.8mm； 3、功能配置：主柜（多个单开掩门）；根据采购人需求配置柜门数量及层板数量，并进行深化设计 4、五金配置：机械锁具、拉手等； 5、所有板件经数控激光切割、模具冲压、数控折弯、焊接、机器打磨而成；表面采用抗菌粉末静电喷涂处理，具有抗菌、防锈、耐腐蚀、绝缘性高、附着力强、耐摩擦等技术特点。
273 | 鞋柜14 | L*400*900 | 米 | 1.2 | 1、主要材料：电解钢板，具有更抗酸、更防锈、更防蚀、和涂层接触更稳固、使用年限更长等特点； 2、主要板材厚度：侧板、门板、顶板、底板、层板用0.8mm； 3、功能配置：主柜（多个单开掩门）；根据采购人需求配置柜门数量及层板数量，并进行深化设计 4、五金配置：机械锁具、拉手等； 5、所有板件经数控激光切割、模具冲压、数控折弯、焊接、机器打磨而成；表面采用抗菌粉末静电喷涂处理，具有抗菌、防锈、耐腐蚀、绝缘性高、附着力强、耐摩擦等技术特点。
274 | 鞋柜15 | L*500*2000 | 米 | 17 | 1、主要材料：电解钢板，具有更抗酸、更防锈、更防蚀、和涂层接触更稳固、使用年限更长等特点； 2、主要板材厚度：侧板、门板、顶板、底板、层板用0.8mm； 3、功能配置：主柜（多个单开掩门）；根据采购人需求配置柜门数量及层板数量，并进行深化设计 4、五金配置：机械锁具、拉手等； 5、所有板件经数控激光切割、模具冲压、数控折弯、焊接、机器打磨而成；表面采用抗菌粉末静电喷涂处理，具有抗菌、防锈、耐腐蚀、绝缘性高、附着力强、耐摩擦等技术特点。
275 | 鞋柜16 | L*500*2500 | 米 | 0.8 | 1、主要材料：电解钢板，具有更抗酸、更防锈、更防蚀、和涂层接触更稳固、使用年限更长等特点； 2、主要板材厚度：侧板、门板、顶板、底板、层板用0.8mm； 3、功能配置：主柜（多个单开掩门）；根据采购人需求配置柜门数量及层板数量，并进行深化设计 4、五金配置：机械锁具、拉手等； 5、所有板件经数控激光切割、模具冲压、数控折弯、焊接、机器打磨而成；表面采用抗菌粉末静电喷涂处理，具有抗菌、防锈、耐腐蚀、绝缘性高、附着力强、耐摩擦等技术特点。
276 | 鞋柜2 | 900*350*1200 | 组 | 3 | 1、主要材料：电解钢板，具有更抗酸、更防锈、更防蚀、和涂层接触更稳固、使用年限更长等特点； 2、主要板材厚度：侧板、门板、顶板、底板、层板用0.8mm； 3、功能配置：主柜（多个单开掩门）；根据采购人需求配置柜门数量及层板数量，并进行深化设计 4、五金配置：机械锁具、拉手等； 5、所有板件经数控激光切割、模具冲压、数控折弯、焊接、机器打磨而成；表面采用抗菌粉末静电喷涂处理，具有抗菌、防锈、耐腐蚀、绝缘性高、附着力强、耐摩擦等技术特点。
277 | 鞋柜3 | L*350*1000 | 米 | 1.5 | 1、主要材料：电解钢板，具有更抗酸、更防锈、更防蚀、和涂层接触更稳固、使用年限更长等特点； 2、主要板材厚度：侧板、门板、顶板、底板、层板用0.8mm； 3、功能配置：主柜（多个单开掩门）；根据采购人需求配置柜门数量及层板数量，并进行深化设计 4、五金配置：机械锁具、拉手等； 5、所有板件经数控激光切割、模具冲压、数控折弯、焊接、机器打磨而成；表面采用抗菌粉末静电喷涂处理，具有抗菌、防锈、耐腐蚀、绝缘性高、附着力强、耐摩擦等技术特点。
278 | 鞋柜4 | L*350*1200 | 米 | 1.1 | 1、主要材料：电解钢板，具有更抗酸、更防锈、更防蚀、和涂层接触更稳固、使用年限更长等特点； 2、主要板材厚度：侧板、门板、顶板、底板、层板用0.8mm； 3、功能配置：主柜（多个单开掩门）；根据采购人需求配置柜门数量及层板数量，并进行深化设计 4、五金配置：机械锁具、拉手等； 5、所有板件经数控激光切割、模具冲压、数控折弯、焊接、机器打磨而成；表面采用抗菌粉末静电喷涂处理，具有抗菌、防锈、耐腐蚀、绝缘性高、附着力强、耐摩擦等技术特点。
279 | 鞋柜6 | L*350*2100 | 米 | 1.85 | 1、主要材料：电解钢板，具有更抗酸、更防锈、更防蚀、和涂层接触更稳固、使用年限更长等特点； 2、主要板材厚度：侧板、门板、顶板、底板、层板用0.8mm； 3、功能配置：主柜（多个单开掩门）；根据采购人需求配置柜门数量及层板数量，并进行深化设计 4、五金配置：机械锁具、拉手等； 5、所有板件经数控激光切割、模具冲压、数控折弯、焊接、机器打磨而成；表面采用抗菌粉末静电喷涂处理，具有抗菌、防锈、耐腐蚀、绝缘性高、附着力强、耐摩擦等技术特点。
280 | 鞋柜7 | L*350*450 | 米 | 2.4 | 1、主要材料：电解钢板，具有更抗酸、更防锈、更防蚀、和涂层接触更稳固、使用年限更长等特点； 2、主要板材厚度：侧板、门板、顶板、底板、层板用0.8mm； 3、功能配置：主柜（多个单开掩门）；根据采购人需求配置柜门数量及层板数量，并进行深化设计 4、五金配置：机械锁具、拉手等； 5、所有板件经数控激光切割、模具冲压、数控折弯、焊接、机器打磨而成；表面采用抗菌粉末静电喷涂处理，具有抗菌、防锈、耐腐蚀、绝缘性高、附着力强、耐摩擦等技术特点。
281 | 鞋柜9 | L*400*1000 | 米 | 1.2 | 1、主要材料：电解钢板，具有更抗酸、更防锈、更防蚀、和涂层接触更稳固、使用年限更长等特点； 2、主要板材厚度：侧板、门板、顶板、底板、层板用0.8mm； 3、功能配置：主柜（多个单开掩门）；根据采购人需求配置柜门数量及层板数量，并进行深化设计 4、五金配置：机械锁具、拉手等； 5、所有板件经数控激光切割、模具冲压、数控折弯、焊接、机器打磨而成；表面采用抗菌粉末静电喷涂处理，具有抗菌、防锈、耐腐蚀、绝缘性高、附着力强、耐摩擦等技术特点。
282 | 休息条凳 | 1500*350*400 | 张 | 1 | 1、采用实木原木，自然木纹，保留天然特性； 2、表面经过净味喷漆处理，5层底油及3层面漆； 3、无靠背； 4、所有材料安全无异味，使用寿命长。
283 | 衣柜层板 | L*（480-580）*25 | 米 | 1038.2 | 1、主要材料：板件采用E0级实木颗粒板； 2、封边：采用见光面为2.0mm厚全自动封边工艺，防水、防潮、不变色。
284 | 值班床1 | 2000*1000*1850 | 张 | 176 | 1、床主体、床板均采用松木，含水率8-10%，木制文理清晰自然，高温烘干处理。全封闭涂装工艺，底漆面漆均采用水性漆，耐磨性强，漆膜饱满，三底两面。漆膜应丰满光洁、质地柔和、色泽均匀一致，无划痕、流挂等缺陷，耐磨性好，色泽柔和，手感良好。 2、床垫：上下铺均配环保棕榈芯床垫，厚度50mm，外包3D针织布料。符合GB/T 26706-2011《软体家具 棕纤维弹性床垫》要求。 3、整体工艺：安全爬梯设计，加粗用料超强承重方便上下床，棱角及边缘倒圆或倒角处理。上铺加高护栏设计，安全栏板的顶边与床铺面上表面的距离应不少于300mm。床的各部位尺寸及安全要求符合国家相关标准。尺寸要求：安全栏板缺口长：500~600 mm ；扶梯净宽：≥350mm，扶梯梯蹬净间距：≥250 mm，梯蹬宽度：≥50 mm；床褥的最大厚度应在床的相应位置标上永久性警示线，显示床褥上表面的最大高度，永久性警示线到安全栏板的顶边距离：≥200 mm。
285 | 值班床2 | 2000*1000*1850 | 张 | 66 | 1、床架采用冷轧钢管，具有抗酸、防锈、防蚀等特点； 2、床立柱：型材不低于70*70*1.5mm有4条加强筋，增加立柱的强度。长横梁：型材不低于100*40mm1.5mm有3条加强筋，增加横梁的强度。短横梁：型材不低于100*40*1.5mm有3条加强筋，增加横梁的强度。床护栏：圆管Ф22*1.0mm。床头护栏：中空吹塑塑料板。床板支撑：方管不低于20*60mm，不低于7根支撑。床梯架：25*25*1.0mm方管。床梯踏板：钢板厚1.0mm(防滑条纹)冲弧形，防止碰撞受伤。 3、配置PVC床板带透气孔，厚度为16mm.配置椰棕床垫厚度不低于50m； 4、所有板件经数控激光切割、模具冲压、数控折弯、焊接、机器打磨而成；表面采用抗菌粉末静电喷涂处理，具有抗菌、防锈、耐腐蚀、绝缘性高、附着力强、耐摩擦等技术特点。
286 | 值班床3 | 1500*2000*460/1100 | 张 | 8 | 1、主要材料：所有板件采用E0级实木多层板； 2、主要板材厚度：面板厚度为25mm，侧板、背板、底板、抽面厚度为16mm； 3，床头带软包靠垫，根据采购人需求进行深化设计；
287 | 值班床4 | 900*2000*1100 | 张 | 4 | 1、所有板材均采用樟子松原木制作； 2、床架立柱80*60mm，床侧枋120*30mm； 3、床板采用厚度14mm杉木原木板，每个床板缝隙＜10mm，铺板下6根大小为40mm*30mm硬杂木柯木料； 4、四腿落地，榫卯结构，颜色为松木本色； 5、配置：实木床架+杉木床板1套+床垫1件； 6、表面经过净味喷漆处理，5层底油及3层面漆； 7、整体经过防潮，防腐，防虫，脱脂等化学处理，结构稳定，设计合理，美观大方，经久耐用，所有拐角处圆弧处理，无尖锐菱角。
288 | 主机架 | 常规 | 组 | 12 | 1、主要材料：冷轧钢板，具有抗酸、防锈、防蚀等特点； 2、所有板件经数控激光切割、模具冲压、数控折弯、焊接、机器打磨而成；表面采用抗菌粉末静电喷涂处理，具有抗菌、防锈、耐腐蚀、绝缘性高、附着力强、耐摩擦等技术特点。
289 | 助手椅（不带靠背） | 常规 | 张 | 13 | 1、座垫面料采用PU，防磨耐污性好； 2、根据人体工程学原理设计，坐感舒适； 3、配置多功能底盘+三级气压棒+配尼龙五星脚+防震尼龙轮； 4、结构简洁耐用，方便清洁和维护。
290 | 助手椅1 | 常规 | 张 | 60 | 1、座垫面料采用西皮，防磨耐污性好；靠背采用聚丙烯注塑成型； 2、海绵采用高密度回弹海绵，可防氧化，防碎，软硬适中，回弹性好，不易变形；根据人体工程学原理设计，坐感舒适； 3、配置多功能底盘+三级气压棒+电镀活动五星脚架+静音脚轮； 4、结构简洁耐用，方便清洁和维护。
291 | 助手椅2 | 常规 | 张 | 74 | 1、座垫面料采用西皮，防磨耐污性好； 2、海绵采用高密度回弹海绵，可防氧化，防碎，软硬适中，回弹性好，不易变形；根据人体工程学原理设计，坐感舒适； 3、电镀圆型脚架+PP脚垫； 4、结构简洁耐用，方便清洁和维护。
292 | 组合沙发3 | （3000+1555）*400*730 | 张 | 2 | 1、面料采用西皮，防磨耐污性好； 2、海绵采用高密度回弹海绵，可防氧化，防碎，软硬适中，回弹性好，不易变形； 3、内框架为实木框架配多层夹板，选用实木原材经去皮、烘干、防虫防腐处理，坚固耐用； 4、底座采用S形弹簧与高弹绷带形成稳固的网状结构，经久耐用； 5、沙发无扶手，带靠背；底部配实心镜面不锈钢脚架； 6、所有材料安全无异味，使用寿命长。根据采购人需求进行深化设计；
293 | 组合沙发4 | 3+1人位 | 张 | 8 | 1、面料采用防磨耐污性优质布绒； 2、海绵采用高密度回弹海绵，可防氧化，防碎，软硬适中，回弹性好，坐感舒适，不易变形； 3、内框架为实木框架，选用实木原材经去皮、烘干、防虫防腐处理，坚固耐用； 4、底座采用S形弹簧与高弹绷带形成稳固的网状结构，经久耐用； 5、沙发两侧带扶手；配置实木脚架； 6、所有材料安全无异味，使用寿命长。根据采购人需求进行深化设计；