## 不锈钢报价明细表
报价表
公司名称 |  |  | 日期：
联系人 |  |  | 联系电话：
序号 | 产品名称 | 规格 | 功能或参数 | 数量 | 单价（元）
1 | 不锈钢洗手柜 | 800*600*1200 | 主材规格：台面板材厚度≥1.2mm，门板/侧板/背板板材厚度≥1.0mm； 1.表面处理：柜门表面喷塑处理；符合GB/T 3325-2024 金属家具通用技术条件标准规定中的检验检测项目。 2.柜体、背板均采用抗指纹、抗水纹工艺，工艺可达到手触摸及消毒擦拭后表面无指纹/水渍印记 3.门板两角，层板四角为模块安装连接（非焊接拼装式），内部把手安装螺丝无外露，避免藏污纳垢，易于清洁，柜门配置静音装置，减少关门时的噪音。 4.台面、柜门、柜体内部两侧和层板为双面复合工艺。 | 1
2 | 不锈钢置物架 | 600*600*750 | 1.主材规格：台面板材厚度≥1.2mm，门板/侧板/背板板材厚度≥1.0mm； 2.表面处理：表面喷塑处理；符合GB/T 3325-2024 金属家具通用技术条件标准规定中的检验检测项目。 | 1
3 | 不锈钢桌1 | 1000*600*750 | 1.主材规格：台面板材厚度≥1.2mm，门板/侧板/背板板材厚度≥1.0mm； 2.表面处理：表面喷塑处理；符合GB/T 3325-2024 金属家具通用技术条件标准规定中的检验检测项目。 | 3
4 | 不锈钢桌2 | 1000*600*900 | 1.主材规格：台面板材厚度≥1.2mm，门板/侧板/背板板材厚度≥1.0mm； 2.表面处理：表面喷塑处理；符合GB/T 3325-2024 金属家具通用技术条件标准规定中的检验检测项目。 | 1
5 | 不锈钢桌3 | 1400*600*900 | 1.主材规格：台面板材厚度≥1.2mm，门板/侧板/背板板材厚度≥1.0mm； 2.表面处理：表面喷塑处理；符合GB/T 3325-2024 金属家具通用技术条件标准规定中的检验检测项目。 | 1
6 | 不锈钢桌4 | 1700*600*900 | 1.主材规格：台面板材厚度≥1.2mm，门板/侧板/背板板材厚度≥1.0mm； 2.表面处理：表面喷塑处理；符合GB/T 3325-2024 金属家具通用技术条件标准规定中的检验检测项目。 | 1
7 | 不锈钢桌5 | 800*800*900 | 1.主材规格：台面板材厚度≥1.2mm，门板/侧板/背板板材厚度≥1.0mm； 2.表面处理：表面喷塑处理；符合GB/T 3325-2024 金属家具通用技术条件标准规定中的检验检测项目。 | 1
8 | 不锈钢桌6 | 900*400*1000 | 1.主材规格：台面板材厚度≥1.2mm，门板/侧板/背板板材厚度≥1.0mm； 2.表面处理：表面喷塑处理；符合GB/T 3325-2024 金属家具通用技术条件标准规定中的检验检测项目。 | 1
9 | 操作台橱柜（多门式）1 | 1000×370/600×850/1550/2150 | 1.尺寸：1000×370/600×850/1550/2150mm±5mm； 2.主体结构：上部三门柜（柜门为无框工艺），下部双门柜(柜门为无框工艺)； 3.产品组成：柜组上部：三门柜，柜内配不锈钢可调层板×2；柜组中部：不锈钢台面；柜组下部：一侧台阶式放置锐器盒，双抽双门式，柜内配可调层板×1，抽屉内配铝制分隔片（3×3式）×2； 4.附件：全不锈钢转轴式铰链，U型支耳，抽屉导轨，方形洗手液挂架，手套盒，抽屉垫，铝制分隔片； 5.主体材质：国标S30408不锈钢，符合GB/T3280-2015《不锈钢冷轧钢板和钢带》标准规定中的检验检测项目； 6.主材规格：台面板材厚度≥1.2mm，门板/侧板/背板板材厚度≥1.0mm； 7.表面处理：柜门表面喷塑处理；符合GB/T 3325-2024 金属家具通用技术条件标准规定中的检验检测项目。 8.柜体、背板均采用抗指纹、抗水纹工艺，工艺可达到手触摸及消毒擦拭后表面无指纹/水渍印记 9.门板两角，层板四角为模块安装连接（非焊接拼装式），内部把手安装螺丝无外露，避免藏污纳垢，易于清洁，柜门配置静音装置，减少关门时的噪音。 10.台面、柜门、柜体内部两侧和层板为双面复合设计。 11.铝制分隔片：①材质为“铝合金”，避免老化、断裂，保证长期使用强度② “积木式”物品分类装置的所有隔条上下均无齿口/ 切口，为模压一次成形，符合卫生学及清洁方便③所有隔条在抽屉中可任意前后移动、调节成不同大小的空间及横向/竖向任意分隔，方便分隔放置大小不同的物品④ “积木式”物品分类装置的所有隔条的正面/两侧面均可任意放置标牌卡，标牌卡需有≥三种不同尺寸、≥三种不同颜色可选，方便标识管理物品⑤尺寸高度≥三种）（投标人或投标品牌制造商提供彩页或图文证明文件，要求内容能体现满足上述参数要求。） | 2
10 | 操作台橱柜（多门式）1 | 1000×370/600×850/1550/2150 | 1.尺寸：1000×370/600×850/1550/2150mm±5mm； 2.主体结构：上部三门柜（柜门为无框工艺），下部双门柜(柜门为无框工艺)； 3.产品组成：柜组上部：三门柜，柜内配不锈钢可调层板×2；柜组中部：不锈钢台面；柜组下部：一侧台阶式放置锐器盒，双抽双门式，柜内配可调层板×1，抽屉内配铝制分隔片（3×3式）×2； 4.附件：全不锈钢转轴式铰链，U型支耳，抽屉导轨，方形洗手液挂架，手套盒，抽屉垫，铝制分隔片； 5.主体材质：国标S30408不锈钢，符合GB/T3280-2015《不锈钢冷轧钢板和钢带》标准规定中的检验检测项目； 6.主材规格：台面板材厚度≥1.2mm，门板/侧板/背板板材厚度≥1.0mm； 7.表面处理：柜门表面喷塑处理；符合GB/T 3325-2024 金属家具通用技术条件标准规定中的检验检测项目。 8.柜体、背板均采用抗指纹、抗水纹工艺，工艺可达到手触摸及消毒擦拭后表面无指纹/水渍印记 9.门板两角，层板四角为模块安装连接（非焊接拼装式），内部把手安装螺丝无外露，避免藏污纳垢，易于清洁，柜门配置静音装置，减少关门时的噪音。 10.台面、柜门、柜体内部两侧和层板为双面复合设计。 11.铝制分隔片：①材质为“铝合金”，避免老化、断裂，保证长期使用强度② “积木式”物品分类装置的所有隔条上下均无齿口/ 切口，为模压一次成形，符合卫生学及清洁方便③所有隔条在抽屉中可任意前后移动、调节成不同大小的空间及横向/竖向任意分隔，方便分隔放置大小不同的物品④ “积木式”物品分类装置的所有隔条的正面/两侧面均可任意放置标牌卡，标牌卡需有≥三种不同尺寸、≥三种不同颜色可选，方便标识管理物品⑤尺寸高度≥三种 | 4
11 | 操作台橱柜（多门式）1 | 1000×370/600×850/1550/2150 | 1.尺寸：1000×370/600×850/1550/2150mm±5mm； 2.主体结构：上部三门柜（柜门为无框工艺），下部双门柜(柜门为无框工艺)； 3.产品组成：柜组上部：三门柜，柜内配不锈钢可调层板×2；柜组中部：不锈钢台面；柜组下部：一侧台阶式放置锐器盒，双抽双门式，柜内配可调层板×1，抽屉内配铝制分隔片（3×3式）×2； 4.附件：全不锈钢转轴式铰链，不锈钢把手，U型支耳，抽屉导轨，方形洗手液挂架，手套盒，抽屉垫，铝制分隔片； 5.主体材质：国标S30408不锈钢，符合GB/T3280-2015《不锈钢冷轧钢板和钢带》标准规定中的检验检测项目； 6.主材规格：台面板材厚度≥1.2mm，门板/侧板/背板板材厚度≥1.0mm； 7.表面处理：柜门表面喷塑处理；符合GB/T 3325-2024 金属家具通用技术条件标准规定中的检验检测项目。 8..柜体、背板均采用抗指纹、抗水纹工艺，工艺可达到手触摸及消毒擦拭后表面无指纹/水渍印记 9.门板两角，层板四角为模块安装连接（非焊接拼装式），内部把手安装螺丝无外露，避免藏污纳垢，易于清洁，柜门配置静音装置，减少关门时的噪音。 10.台面、柜门、柜体内部两侧和层板为双面复合工艺。 11.铝制分隔片：①材质为“铝合金”，避免老化、断裂，保证长期使用强度② “积木式”物品分类装置的所有隔条上下均无齿口/ 切口，为模压一次成形，符合卫生学及清洁方便③所有隔条在抽屉中可任意前后移动、调节成不同大小的空间及横向/竖向任意分隔，方便分隔放置大小不同的物品④ “积木式”物品分类装置的所有隔条的正面/两侧面均可任意放置标牌卡，标牌卡需有≥三种不同尺寸、≥三种不同颜色可选，方便标识管理物品⑤尺寸高度≥三种 | 23
12 | 操作台橱柜（多门式）1 | 1000×370/600×850/1550/2150 | 1.尺寸：1000×370/600×850/1550/2150mm±5mm； 2.主体结构：上部三门柜（柜门为无框工艺），下部双门柜(柜门为无框工艺)； 3.产品组成：柜组上部：三门柜，柜内配不锈钢可调层板×2；柜组中部：不锈钢台面；柜组下部：一侧台阶式放置锐器盒，双抽双门式，柜内配可调层板×1，抽屉内配铝制分隔片（3×3式）×2； 4.附件：全不锈钢转轴式铰链，不锈钢把手，U型支耳，抽屉导轨，方形洗手液挂架，手套盒，抽屉垫，铝制分隔片； 5.主体材质：国标S30408不锈钢，符合GB/T3280-2015《不锈钢冷轧钢板和钢带》标准规定中的检验检测项目； 6.主材规格：台面板材厚度≥1.2mm，门板/侧板/背板板材厚度≥1.0mm； 7.表面处理：柜门表面喷塑处理；符合GB/T 3325-2024 金属家具通用技术条件标准规定中的检验检测项目。 8.柜体、背板均采用抗指纹、抗水纹工艺，工艺可达到手触摸及消毒擦拭后表面无指纹/水渍印记 9.门板两角，层板四角为模块安装连接（非焊接拼装式），内部把手安装螺丝无外露，避免藏污纳垢，易于清洁，柜门配置静音装置，减少关门时的噪音。 10.台面、柜门、柜体内部两侧和层板为双面复合工艺。 11.铝制分隔片：①材质为“铝合金”，避免老化、断裂，保证长期使用强度② “积木式”物品分类装置的所有隔条上下均无齿口/ 切口，为模压一次成形，符合卫生学及清洁方便③所有隔条在抽屉中可任意前后移动、调节成不同大小的空间及横向/竖向任意分隔，方便分隔放置大小不同的物品④ “积木式”物品分类装置的所有隔条的正面/两侧面均可任意放置标牌卡，标牌卡需有≥三种不同尺寸、≥三种不同颜色可选，方便标识管理物品⑤尺寸高度≥三种 | 12
13 | 操作台橱柜（多门式）1 | 1000×370/600×850/1550/2150 | 1.尺寸：1000×370/600×850/1550/2150mm±5mm； 2.主体结构：上部双门柜（柜门为无框工艺），下部双抽双门柜(柜门为无框工艺)； 3.产品组成：柜组上部：双门柜，柜内配不锈钢可调层板×1；柜组中部：不锈钢台面；柜组下部：双抽双门式，柜内配可调层板×1，抽屉内配铝制分隔片（3×3式）×2； 4.附件：全不锈钢转轴式铰链，U型支耳，抽屉导轨，方形洗手液挂架，手套盒，抽屉垫，铝制分隔片； 5.主体材质：国标S30408不锈钢，符合GB/T3280-2015《不锈钢冷轧钢板和钢带》标准规定中的检验检测项目； 6.主材规格：台面板材厚度≥1.2mm，门板/侧板/背板板材厚度≥1.0mm； 7.表面处理：柜门表面喷塑处理；符合GB/T 3325-2024 金属家具通用技术条件标准规定中的检验检测项目。 8.柜体、背板均采用抗指纹、抗水纹工艺，工艺可达到手触摸及消毒擦拭后表面无指纹/水渍印记 9.门板两角，层板四角为模块安装连接（非焊接拼装式），内部把手安装螺丝无外露，避免藏污纳垢，易于清洁，柜门配置静音装置，减少关门时的噪音。 10.台面、柜门、柜体内部两侧和层板为双面复合设计。 11.铝制分隔片：①材质为“铝合金”，避免老化、断裂，保证长期使用强度② “积木式”物品分类装置的所有隔条上下均无齿口/ 切口，为模压一次成形，符合卫生学及清洁方便③所有隔条在抽屉中可任意前后移动、调节成不同大小的空间及横向/竖向任意分隔，方便分隔放置大小不同的物品④ “积木式”物品分类装置的所有隔条的正面/两侧面均可任意放置标牌卡，标牌卡需有≥三种不同尺寸、≥三种不同颜色可选，方便标识管理物品⑤尺寸高度≥三种 | 1
14 | 操作台橱柜（多门式）1 | 1000×370/600×850/1550/2150 | 1.尺寸：1000×370/600×850/1550/2150mm±5mm； 2.主体结构：上部双门柜（柜门为无框工艺），下部双门柜(柜门为无框工艺)； 3.产品组成：柜组上部：双门柜，柜内配不锈钢可调层板×1，铝制分隔片（纵向5格）×2；柜组中部：不锈钢台面；柜组下部：一侧台阶式放置锐器盒，双抽双门式，柜内配可调层板×1，抽屉内配铝制分隔片（3×3式）×2； 4.附件：全不锈钢转轴式铰链，不锈钢把手，U型支耳，抽屉导轨，方形洗手液挂架，手套盒，抽屉垫，铝制分隔片； 5.主体材质：国标S30408不锈钢，符合GB/T3280-2015《不锈钢冷轧钢板和钢带》标准规定中的检验检测项目； 6.主材规格：台面板材厚度≥1.2mm，门板/侧板/背板板材厚度≥1.0mm； 7.表面处理：柜门表面喷塑处理；符合GB/T 3325-2024 金属家具通用技术条件标准规定中的检验检测项目。 8..柜体、背板均采用抗指纹、抗水纹工艺，工艺可达到手触摸及消毒擦拭后表面无指纹/水渍印记 9.门板两角，层板四角为模块安装连接（非焊接拼装式），内部把手安装螺丝无外露，避免藏污纳垢，易于清洁，柜门配置静音装置，减少关门时的噪音。 10.台面、柜门、柜体内部两侧和层板为双面复合工艺。 11.铝制分隔片：①材质为“铝合金”，避免老化、断裂，保证长期使用强度② “积木式”物品分类装置的所有隔条上下均无齿口/ 切口，为模压一次成形，符合卫生学及清洁方便③所有隔条在抽屉中可任意前后移动、调节成不同大小的空间及横向/竖向任意分隔，方便分隔放置大小不同的物品④ “积木式”物品分类装置的所有隔条的正面/两侧面均可任意放置标牌卡，标牌卡需有≥三种不同尺寸、≥三种不同颜色可选，方便标识管理物品⑤尺寸高度≥三种 | 4
15 | 操作台橱柜（多门式）1 | 1000×370/600×850/1550/2150 | 1.尺寸：1000×370/600×850/1550/2150mm±5mm； 2.主体结构：上部双门柜（柜门为无框工艺），中部多抽，下部双抽双门柜(柜门为无框工艺)； 3.产品组成：柜组上部：双门柜，柜内配不锈钢可调层板×1；柜组中部：不锈钢台面，多抽；柜组下部：双抽双门式，柜内配可调层板×1，抽屉内配铝制分隔片（3×3式）×2； 4.附件：全不锈钢转轴式铰链，U型支耳，抽屉导轨，方形洗手液挂架，手套盒，抽屉垫，铝制分隔片； 5.主体材质：国标S30408不锈钢，符合GB/T3280-2015《不锈钢冷轧钢板和钢带》标准规定中的检验检测项目； 6.主材规格：台面板材厚度≥1.2mm，门板/侧板/背板板材厚度≥1.0mm； 7.表面处理：柜门表面喷塑处理；符合GB/T 3325-2024 金属家具通用技术条件标准规定中的检验检测项目。 8.柜体、背板均采用抗指纹、抗水纹工艺，工艺可达到手触摸及消毒擦拭后表面无指纹/水渍印记 9.门板两角，层板四角为模块安装连接（非焊接拼装式），内部把手安装螺丝无外露，避免藏污纳垢，易于清洁，柜门配置静音装置，减少关门时的噪音。 10.台面、柜门、柜体内部两侧和层板为双面复合设计。 11.铝制分隔片：①材质为“铝合金”，避免老化、断裂，保证长期使用强度② “积木式”物品分类装置的所有隔条上下均无齿口/ 切口，为模压一次成形，符合卫生学及清洁方便③所有隔条在抽屉中可任意前后移动、调节成不同大小的空间及横向/竖向任意分隔，方便分隔放置大小不同的物品④ “积木式”物品分类装置的所有隔条的正面/两侧面均可任意放置标牌卡，标牌卡需有≥三种不同尺寸、≥三种不同颜色可选，方便标识管理物品⑤尺寸高度≥三种 | 2
16 | 操作台橱柜（多门式）2 | 1000×600×850 | 1.尺寸：1000×600×850mm±5mm； 2.主体结构：双门柜(柜门为无框工艺)； 3.产品组成：一侧台阶式放置锐器盒，双抽双门式，柜内配可调层板×1，抽屉内配铝制分隔片（3×3式）×2； 4.附件：全不锈钢转轴式铰链，不锈钢把手，U型支耳，抽屉导轨，抽屉垫，铝制分隔片； 5.主体材质：国标S30408不锈钢，符合GB/T3280-2015《不锈钢冷轧钢板和钢带》标准规定中的检验检测项目； 6.主材规格：台面板材厚度≥1.2mm，门板/侧板/背板板材厚度≥1.0mm； 7.表面处理：柜门表面喷塑处理；符合GB/T 3325-2024 金属家具通用技术条件标准规定中的检验检测项目。 8..柜体、背板均采用抗指纹、抗水纹工艺，工艺可达到手触摸及消毒擦拭后表面无指纹/水渍印记 9.门板两角，层板四角为模块安装连接（非焊接拼装式），内部把手安装螺丝无外露，避免藏污纳垢，易于清洁，柜门配置静音装置，减少关门时的噪音。 10.台面、柜门、柜体内部两侧和层板为双面复合工艺。 11.铝制分隔片：①材质为“铝合金”，避免老化、断裂，保证长期使用强度② “积木式”物品分类装置的所有隔条上下均无齿口/ 切口，为模压一次成形，符合卫生学及清洁方便③所有隔条在抽屉中可任意前后移动、调节成不同大小的空间及横向/竖向任意分隔，方便分隔放置大小不同的物品④ “积木式”物品分类装置的所有隔条的正面/两侧面均可任意放置标牌卡，标牌卡需有≥三种不同尺寸、≥三种不同颜色可选，方便标识管理物品⑤尺寸高度≥三种 | 4
17 | 操作台橱柜（三抽三门式）1 | 1350×370/600×850/1600/2000 | 1.尺寸：1350×370/600×850/1600/2000mm±5mm； 2.主体结构：上部三门柜（柜门为无框工艺），下部两抽三门柜(柜门为无框工艺)； 3.产品组成：柜组上部：三门柜，柜内配不锈钢可调层板×1；柜组中部：不锈钢台面，时效装置×1；柜组下部：两抽四三门柜，抽屉内配铝制分隔片（3×3式）×3； 4.附件：全不锈钢转轴式铰链，不锈钢把手，铝制分隔片，U型支耳，抽屉导轨； 5.主体材质：国标S30408不锈钢，符合GB/T3280-2015《不锈钢冷轧钢板和钢带》标准规定中的检验检测项目； 6.主材规格：台面板材厚度≥1.2mm，门板/侧板/背板板材厚度≥1.0mm； 7.表面处理：柜门表面喷塑处理；符合GB/T 3325-2024 金属家具通用技术条件标准规定中的检验检测项目。 8..柜体、背板均采用抗指纹、抗水纹工艺，工艺可达到手触摸及消毒擦拭后表面无指纹/水渍印记 9.门板两角，层板四角为模块安装连接（非焊接拼装式），内部把手安装螺丝无外露，避免藏污纳垢，易于清洁，柜门配置静音装置，减少关门时的噪音。 10.台面、柜门、柜体内部两侧和层板为双面复合工艺。 11.时效装置为铝制分隔片：①材质为“铝合金”，避免老化、断裂，保证长期使用强度，② “时效铝制分隔片”物品分类装置的所有隔条上下均无齿口/ 切口，为模压一次成形，符合卫生学及清洁方便，③所有分隔片可任意左右移动、调节成不同大小的横向任意分隔，方便分隔放置大小不同的物品，④ “时效装置”物品分类装置的所有隔片的正面可任意放置标牌卡，标牌卡需有≥三种不同尺寸、≥三种不同颜色可选，方便标识管理物品，⑤尺寸高度≥三种） 12.时效装置为上下倾斜式，横向分隔为5格，可保障输液物品放置时先进先出自动下滑，时效装置分隔片定位机构为“整体式”，上下均无齿口/ 切口,同时分隔片可以横向无极任意距离调整。 | 1
18 | 操作台橱柜（三抽三门式）2 | 1350×370/600×850/1600/2100 | 1.尺寸：1350×370/600×850/1600/2100mm±5mm； 2.主体结构：上部三门柜（柜门为无框工艺），下部两抽三门柜(柜门为无框工艺)； 3.产品组成：柜组上部：三门柜，柜内配不锈钢可调层板×1；柜组中部：不锈钢台面，时效装置×1；柜组下部：两抽四三门柜，抽屉内配铝制分隔片（3×3式）×3； 4.附件：全不锈钢转轴式铰链，不锈钢把手，铝制分隔片，U型支耳，抽屉导轨； 5.主体材质：国标S30408不锈钢，符合GB/T3280-2015《不锈钢冷轧钢板和钢带》标准规定中的检验检测项目； 6.主材规格：台面板材厚度≥1.2mm，门板/侧板/背板板材厚度≥1.0mm； 7.表面处理：柜门表面喷塑处理；符合GB/T 3325-2024 金属家具通用技术条件标准规定中的检验检测项目。 8..柜体、背板均采用抗指纹、抗水纹工艺，工艺可达到手触摸及消毒擦拭后表面无指纹/水渍印记 9.门板两角，层板四角为模块安装连接（非焊接拼装式），内部把手安装螺丝无外露，避免藏污纳垢，易于清洁，柜门配置静音装置，减少关门时的噪音。 10.台面、柜门、柜体内部两侧和层板为双面复合工艺。 11.时效装置为铝制分隔片：①材质为“铝合金”，避免老化、断裂，保证长期使用强度，② “时效铝制分隔片”物品分类装置的所有隔条上下均无齿口/ 切口，为模压一次成形，符合卫生学及清洁方便，③所有分隔片可任意左右移动、调节成不同大小的横向任意分隔，方便分隔放置大小不同的物品，④ “时效装置”物品分类装置的所有隔片的正面可任意放置标牌卡，标牌卡需有≥三种不同尺寸、≥三种不同颜色可选，方便标识管理物品，⑤尺寸高度≥三种） 12.时效装置为上下倾斜式，横向分隔为5格，可保障输液物品放置时先进先出自动下滑，时效装置分隔片定位机构为“整体式”，上下均无齿口/ 切口,同时分隔片可以横向无极任意距离调整。 | 1
19 | 操作台橱柜（三抽三门式）3 | 1350×370/600×850/1600/2000 | 1.尺寸：1350×370/600×850/1600/2000mm±5mm； 2.主体结构：上部三门柜（柜门为无框工艺），下部两抽三门柜(柜门为无框工艺)； 3.产品组成：柜组上部：三门柜，柜内配不锈钢可调层板×1；柜组中部：不锈钢台面，时效装置×1；柜组下部：两抽四三门柜，抽屉内配铝制分隔片（3×3式）×3； 4.附件：全不锈钢转轴式铰链，不锈钢把手，铝制分隔片，U型支耳，抽屉导轨，锁具； 5.主体材质：国标S30408不锈钢，符合GB/T3280-2015《不锈钢冷轧钢板和钢带》标准规定中的检验检测项目； 6.主材规格：台面板材厚度≥1.2mm，门板/侧板/背板板材厚度≥1.0mm； 7.表面处理：柜门表面喷塑处理；符合GB/T 3325-2024 金属家具通用技术条件标准规定中的检验检测项目。 8..柜体、背板均采用抗指纹、抗水纹工艺，工艺可达到手触摸及消毒擦拭后表面无指纹/水渍印记 9.门板两角，层板四角为模块安装连接（非焊接拼装式），内部把手安装螺丝无外露，避免藏污纳垢，易于清洁，柜门配置静音装置，减少关门时的噪音。 10.台面、柜门、柜体内部两侧和层板为双面复合工艺。 11.时效装置为铝制分隔片：①材质为“铝合金”，避免老化、断裂，保证长期使用强度，② “时效铝制分隔片”物品分类装置的所有隔条上下均无齿口/ 切口，为模压一次成形，符合卫生学及清洁方便，③所有分隔片可任意左右移动、调节成不同大小的横向任意分隔，方便分隔放置大小不同的物品，④ “时效装置”物品分类装置的所有隔片的正面可任意放置标牌卡，标牌卡需有≥三种不同尺寸、≥三种不同颜色可选，方便标识管理物品，⑤尺寸高度≥三种） 12.时效装置为上下倾斜式，横向分隔为5格，可保障输液物品放置时先进先出自动下滑，时效装置分隔片定位机构为“整体式”，上下均无齿口/ 切口,同时分隔片可以横向无极任意距离调整。 | 1
20 | 操作台橱柜（三抽三门式）4 | 1350×370/600×850/1600/2400/定制到顶 | 1.尺寸：1350×370/600×850/1600/2400/定制到顶±5mm； 2.主体结构：上部三门柜（柜门为无框工艺），下部两抽三门柜(柜门为无框工艺)； 3.产品组成：柜组上部：三门柜，柜内配不锈钢可调层板×2；柜组中部：不锈钢台面，时效装置×1；柜组下部：三抽三门柜，抽屉内配铝制分隔片（3×3式）×3； 4.附件：全不锈钢转轴式铰链，不锈钢把手，铝制分隔片，U型支耳，抽屉导轨； 5.主体材质：国标S30408不锈钢，符合GB/T3280-2015《不锈钢冷轧钢板和钢带》标准规定中的检验检测项目； 6.主材规格：台面板材厚度≥1.2mm，门板/侧板/背板板材厚度≥1.0mm； 7.表面处理：柜门表面喷塑处理；符合GB/T 3325-2024 金属家具通用技术条件标准规定中的检验检测项目。 8..柜体、背板均采用抗指纹、抗水纹工艺，工艺可达到手触摸及消毒擦拭后表面无指纹/水渍印记 9.门板两角，层板四角为模块安装连接（非焊接拼装式），内部把手安装螺丝无外露，避免藏污纳垢，易于清洁，柜门配置静音装置，减少关门时的噪音。 10.台面、柜门、柜体内部两侧和层板为双面复合工艺。 11.时效装置为铝制分隔片：①材质为“铝合金”，避免老化、断裂，保证长期使用强度，② “时效铝制分隔片”物品分类装置的所有隔条上下均无齿口/ 切口，为模压一次成形，符合卫生学及清洁方便，③所有分隔片可任意左右移动、调节成不同大小的横向任意分隔，方便分隔放置大小不同的物品，④ “时效装置”物品分类装置的所有隔片的正面可任意放置标牌卡，标牌卡需有≥三种不同尺寸、≥三种不同颜色可选，方便标识管理物品，⑤尺寸高度≥三种） 12.时效装置为上下倾斜式，横向分隔为5格，可保障输液物品放置时先进先出自动下滑，时效装置分隔片定位机构为“整体式”，上下均无齿口/ 切口,同时分隔片可以横向无极任意距离调整。 | 1
21 | 操作台橱柜（三抽三门式）5 | 1350×370/600×850/1600/2000 | 1.尺寸：1350×370/600×850/1600/2000mm±5mm； 2.主体结构：上部三门柜（柜门为无框工艺），下部两抽三门柜(柜门为无框工艺)； 3.产品组成：柜组上部：三门柜，柜内配不锈钢可调层板×1；柜组中部：不锈钢台面，时效装置×1；柜组下部：两抽四三门柜，抽屉内配铝制分隔片（3×3式）×3； 4.附件：全不锈钢转轴式铰链，不锈钢把手，铝制分隔片，U型支耳，抽屉导轨； 5.主体材质：国标S30408不锈钢，符合GB/T3280-2015《不锈钢冷轧钢板和钢带》标准规定中的检验检测项目； 6.主材规格：台面板材厚度≥1.2mm，门板/侧板/背板板材厚度≥1.0mm； 7.表面处理：柜门表面喷塑处理；符合GB/T 3325-2024 金属家具通用技术条件标准规定中的检验检测项目。 8..柜体、背板均采用抗指纹、抗水纹工艺，工艺可达到手触摸及消毒擦拭后表面无指纹/水渍印记 9.门板两角，层板四角为模块安装连接（非焊接拼装式），内部把手安装螺丝无外露，避免藏污纳垢，易于清洁，柜门配置静音装置，减少关门时的噪音。 10.台面、柜门、柜体内部两侧和层板为双面复合工艺。 11.时效装置为铝制分隔片：①材质为“铝合金”，避免老化、断裂，保证长期使用强度，② “时效铝制分隔片”物品分类装置的所有隔条上下均无齿口/ 切口，为模压一次成形，符合卫生学及清洁方便，③所有分隔片可任意左右移动、调节成不同大小的横向任意分隔，方便分隔放置大小不同的物品，④ “时效装置”物品分类装置的所有隔片的正面可任意放置标牌卡，标牌卡需有≥三种不同尺寸、≥三种不同颜色可选，方便标识管理物品，⑤尺寸高度≥三种） 12.时效装置为上下倾斜式，横向分隔为5格，可保障输液物品放置时先进先出自动下滑，时效装置分隔片定位机构为“整体式”，上下均无齿口/ 切口,同时分隔片可以横向无极任意距离调整。 | 2
22 | 操作台橱柜（上柜+下空）1 | 2550×600×2000 | 1.尺寸：2550×600×2000mm±5mm； 2.主体结构：五门柜（柜门为无框工艺）； 3.产品组成：五门柜，柜内配不锈钢可调层板×1，下部配不锈钢可调层板×1； 4.附件：全不锈钢转轴式铰链，U型支耳； 5.主体材质：国标S30408不锈钢，符合GB/T3280-2015《不锈钢冷轧钢板和钢带》标准规定中的检验检测项目； 6.主材规格：门板/侧板/背板板材厚度≥1.0mm； 7.表面处理：柜门表面喷塑处理；符合GB/T 3325-2024 金属家具通用技术条件标准规定中的检验检测项目。 8.柜体、背板均采用抗指纹、抗水纹工艺，工艺可达到手触摸及消毒擦拭后表面无指纹/水渍印记； 9.门板两角，层板四角为模块安装连接（非焊接拼装式），内部把手安装螺丝无外露，避免藏污纳垢，易于清洁，柜门配置静音装置，减少关门时的噪音。 10.U型支耳为数控加工一体成型，安装后不可有锐角/断面/任何焊接点 11.柜门、柜体内部两侧和层板为双面复合工艺。 | 1
23 | 操作台橱柜（上柜+下空）2 | 700×600×2100 | 1.尺寸：700×600×2100mm±5mm； 2.主体结构：上部双门柜（柜门为无框工艺），下空式； 3.产品组成：柜组上部：双门柜，柜组下部：下空； 4.附件：全不锈钢转轴式铰链，不锈钢把手； 5.主体材质：国标S30408不锈钢，符合GB/T3280-2015《不锈钢冷轧钢板和钢带》标准规定中的检验检测项目； 6.主材规格：台面板材厚度≥1.2mm，门板/侧板/背板板材厚度≥1.0mm； 7.表面处理：柜门表面喷塑处理；符合GB/T 3325-2024 金属家具通用技术条件标准规定中的检验检测项目。 8..柜体、背板均采用抗指纹、抗水纹工艺，工艺可达到手触摸及消毒擦拭后表面无指纹/水渍印记 9.门板两角，层板四角为模块安装连接（非焊接拼装式），内部把手安装螺丝无外露，避免藏污纳垢，易于清洁，柜门配置静音装置，减少关门时的噪音。 10.台面、柜门、柜体内部两侧和层板为双面复合工艺。 | 7
24 | 操作台橱柜（上柜+下空）2 | 700×600×2100 | 1.尺寸：700×600×2100mm±5mm； 2.主体结构：上部双门柜（柜门为无框工艺），下空式； 3.产品组成：柜组上部：双门柜，柜组下部：下空； 4.附件：全不锈钢转轴式铰链，不锈钢把手； 5.主体材质：国标S30408不锈钢，符合GB/T3280-2015《不锈钢冷轧钢板和钢带》标准规定中的检验检测项目； 6.主材规格：台面板材厚度≥1.2mm，门板/侧板/背板板材厚度≥1.0mm； 7.表面处理：柜门表面喷塑处理；符合GB/T 3325-2024 金属家具通用技术条件标准规定中的检验检测项目。 8.柜体、背板均采用抗指纹、抗水纹工艺，工艺可达到手触摸及消毒擦拭后表面无指纹/水渍印记 9.门板两角，层板四角为模块安装连接（非焊接拼装式），内部把手安装螺丝无外露，避免藏污纳垢，易于清洁，柜门配置静音装置，减少关门时的噪音。 10.台面、柜门、柜体内部两侧和层板为双面复合工艺。 | 5
25 | 操作台橱柜（上柜+下空）2 | 700×600×2100 | 1.尺寸：700×600×2100mm±5mm； 2.主体结构：上部双门柜（柜门为无框工艺），下空式； 3.产品组成：柜组上部：双门柜，柜组下部：下空； 4.附件：全不锈钢转轴式铰链； 5.主体材质：国标S30408不锈钢，符合GB/T3280-2015《不锈钢冷轧钢板和钢带》标准规定中的检验检测项目； 6.主材规格：台面板材厚度≥1.2mm，门板/侧板/背板板材厚度≥1.0mm； 7.表面处理：柜门表面喷塑处理；符合GB/T 3325-2024 金属家具通用技术条件标准规定中的检验检测项目。 8.柜体、背板均采用抗指纹、抗水纹工艺，工艺可达到手触摸及消毒擦拭后表面无指纹/水渍印记 9.门板两角，层板四角为模块安装连接（非焊接拼装式），内部把手安装螺丝无外露，避免藏污纳垢，易于清洁，柜门配置静音装置，减少关门时的噪音。 10.台面、柜门、柜体内部两侧和层板为双面复合设计。 | 3
26 | 操作台橱柜（上柜+下空）3 | 2550×600×2000 | 1.尺寸：2550×600×2000mm±5mm； 2.主体结构：五门柜（柜门为无框工艺）； 3.产品组成：五门柜，柜内配不锈钢可调层板×1，下部配不锈钢可调层板×1； 4.附件：全不锈钢转轴式铰链，U型支耳； 5.主体材质：国标S30408不锈钢，符合GB/T3280-2015《不锈钢冷轧钢板和钢带》标准规定中的检验检测项目； 6.主材规格：门板/侧板/背板板材厚度≥1.0mm； 7.表面处理：柜门表面喷塑处理；符合GB/T 3325-2024 金属家具通用技术条件标准规定中的检验检测项目。 8.柜体、背板均采用抗指纹、抗水纹工艺，工艺可达到手触摸及消毒擦拭后表面无指纹/水渍印记； 9.门板两角，层板四角为模块安装连接（非焊接拼装式），内部把手安装螺丝无外露，避免藏污纳垢，易于清洁，柜门配置静音装置，减少关门时的噪音。 10.U型支耳为数控加工一体成型，安装后不可有锐角/断面/任何焊接点 11.柜门、柜体内部两侧和层板为双面复合工艺。 | 24
27 | 操作台橱柜（上柜+下空）4 | 700×600×2000 | 1.尺寸：700×600×2000mm±5mm； 2.主体结构：上部双门柜（柜门为无框工艺），下空式； 3.产品组成：柜组上部：双门柜，柜组下部：下空； 4.附件：全不锈钢转轴式铰链，不锈钢把手； 5.主体材质：国标S30408不锈钢，符合GB/T3280-2015《不锈钢冷轧钢板和钢带》标准规定中的检验检测项目； 6.主材规格：台面板材厚度≥1.2mm，门板/侧板/背板板材厚度≥1.0mm； 7.表面处理：柜门表面喷塑处理；符合GB/T 3325-2024 金属家具通用技术条件标准规定中的检验检测项目。 8.柜体、背板均采用抗指纹、抗水纹工艺，工艺可达到手触摸及消毒擦拭后表面无指纹/水渍印记 9.门板两角，层板四角为模块安装连接（非焊接拼装式），内部把手安装螺丝无外露，避免藏污纳垢，易于清洁，柜门配置静音装置，减少关门时的噪音。 10.台面、柜门、柜体内部两侧和层板为双面复合工艺。 | 1
28 | 操作台橱柜（双门双柜式）1 | 1000×370/600×850/1550/2150 | 1.尺寸：1000×370/600×850/1550/2150mm±5mm； 2.主体结构：上部双门柜（柜门为无框工艺），下部双门柜(柜门为无框工艺)； 3.产品组成：柜组上部：双门柜，柜内配不锈钢可调层板×1，铝制分隔片（纵向5格）×2；柜组中部：不锈钢台面；柜组下部：双门式，柜内配不锈钢可调层板×1； 4.附件：全不锈钢转轴式铰链，U型支耳，铝制分隔片； 5.主体材质：国标S30408不锈钢，符合GB/T3280-2015《不锈钢冷轧钢板和钢带》标准规定中的检验检测项目； 6.主材规格：台面板材厚度≥1.2mm，门板/侧板/背板板材厚度≥1.0mm； 7.表面处理：柜门表面喷塑处理；符合GB/T 3325-2024 金属家具通用技术条件标准规定中的检验检测项目。 8.柜体、背板均采用抗指纹、抗水纹工艺，工艺可达到手触摸及消毒擦拭后表面无指纹/水渍印记 9.门板两角，层板四角为模块安装连接（非焊接拼装式），内部把手安装螺丝无外露，避免藏污纳垢，易于清洁，柜门配置静音装置，减少关门时的噪音。 10.台面、柜门、柜体内部两侧和层板为双面复合设计。 11.铝制分隔片：①材质为“铝合金”，避免老化、断裂，保证长期使用强度② “积木式”物品分类装置的所有隔条上下均无齿口/ 切口，为模压一次成形，符合卫生学及清洁方便③所有隔条在抽屉中可任意前后移动、调节成不同大小的空间及横向/竖向任意分隔，方便分隔放置大小不同的物品④ “积木式”物品分类装置的所有隔条的正面/两侧面均可任意放置标牌卡，标牌卡需有≥三种不同尺寸、≥三种不同颜色可选，方便标识管理物品⑤尺寸高度≥三种 | 3
29 | 操作台橱柜（双门双柜式）1 | 1000×370/600×850/1550/2150 | 1.尺寸：1000×370/600×850/1550/2150mm±5mm； 2.主体结构：上部双门柜（柜门为无框工艺），下部双门柜(柜门为无框工艺)； 3.产品组成：柜组上部：双门柜，柜内配不锈钢可调层板×1，铝制分隔片（纵向5格）×2；柜组中部：不锈钢台面；柜组下部：双门式，柜内配不锈钢可调层板×1； 4.附件：全不锈钢转轴式铰链，不锈钢把手，U型支耳，铝制分隔片； 5.主体材质：国标S30408不锈钢，符合GB/T3280-2015《不锈钢冷轧钢板和钢带》标准规定中的检验检测项目； 6.主材规格：台面板材厚度≥1.2mm，门板/侧板/背板板材厚度≥1.0mm； 7.表面处理：柜门表面喷塑处理；符合GB/T 3325-2024 金属家具通用技术条件标准规定中的检验检测项目。 8..柜体、背板均采用抗指纹、抗水纹工艺，工艺可达到手触摸及消毒擦拭后表面无指纹/水渍印记 9.门板两角，层板四角为模块安装连接（非焊接拼装式），内部把手安装螺丝无外露，避免藏污纳垢，易于清洁，柜门配置静音装置，减少关门时的噪音。 10.台面、柜门、柜体内部两侧和层板为双面复合工艺。 | 3
30 | 操作台橱柜（双门双柜式）1 | 1000×370/600×850/1550/2150 | 1.尺寸：1000×370/600×850/1550/2150mm±5mm； 2.主体结构：上部双门柜（柜门为无框工艺），下部双门柜(柜门为无框工艺)； 3.产品组成：柜组上部：双门柜，柜内配不锈钢可调层板×1，铝制分隔片（纵向5格）×2；柜组中部：不锈钢台面；柜组下部：双门式，柜内配不锈钢可调层板×1； 4.附件：全不锈钢转轴式铰链，不锈钢把手，U型支耳，铝制分隔片； 5.主体材质：国标S30408不锈钢，符合GB/T3280-2015《不锈钢冷轧钢板和钢带》标准规定中的检验检测项目； 6.主材规格：台面板材厚度≥1.2mm，门板/侧板/背板板材厚度≥1.0mm； 7.表面处理：柜门表面喷塑处理；符合GB/T 3325-2024 金属家具通用技术条件标准规定中的检验检测项目。 8..柜体、背板均采用抗指纹、抗水纹工艺，工艺可达到手触摸及消毒擦拭后表面无指纹/水渍印记 9.门板两角，层板四角为模块安装连接（非焊接拼装式），内部把手安装螺丝无外露，避免藏污纳垢，易于清洁，柜门配置静音装置，减少关门时的噪音。 10.台面、柜门、柜体内部两侧和层板为双面复合工艺。 11.铝制分隔片：①材质为“铝合金”，避免老化、断裂，保证长期使用强度② “积木式”物品分类装置的所有隔条上下均无齿口/ 切口，为模压一次成形，符合卫生学及清洁方便③所有隔条在抽屉中可任意前后移动、调节成不同大小的空间及横向/竖向任意分隔，方便分隔放置大小不同的物品④ “积木式”物品分类装置的所有隔条的正面/两侧面均可任意放置标牌卡，标牌卡需有≥三种不同尺寸、≥三种不同颜色可选，方便标识管理物品⑤尺寸高度≥三种 | 11
31 | 操作台橱柜（双门双柜式）1 | 1000×370/600×850/1550/2150 | 1.尺寸：1000×370/600×850/1550/2150mm±5mm； 2.主体结构：上部双门柜（柜门为无框工艺），下部双门柜(柜门为无框工艺)； 3.产品组成：柜组上部：双门柜，柜内配不锈钢可调层板×1，铝制分隔片（纵向5格）×2；柜组中部：不锈钢台面；柜组下部：双门式，柜内配不锈钢可调层板×1； 4.附件：全不锈钢转轴式铰链，不锈钢把手，U型支耳，铝制分隔片； 5.主体材质：国标S30408不锈钢，符合GB/T3280-2015《不锈钢冷轧钢板和钢带》标准规定中的检验检测项目； 6.主材规格：台面板材厚度≥1.2mm，门板/侧板/背板板材厚度≥1.0mm； 7.表面处理：柜门表面喷塑处理；符合GB/T 3325-2024 金属家具通用技术条件标准规定中的检验检测项目。 8.柜体、背板均采用抗指纹、抗水纹工艺，工艺可达到手触摸及消毒擦拭后表面无指纹/水渍印记 9.门板两角，层板四角为模块安装连接（非焊接拼装式），内部把手安装螺丝无外露，避免藏污纳垢，易于清洁，柜门配置静音装置，减少关门时的噪音。 10.台面、柜门、柜体内部两侧和层板为双面复合工艺。 11.铝制分隔片：①材质为“铝合金”，避免老化、断裂，保证长期使用强度② “积木式”物品分类装置的所有隔条上下均无齿口/ 切口，为模压一次成形，符合卫生学及清洁方便③所有隔条在抽屉中可任意前后移动、调节成不同大小的空间及横向/竖向任意分隔，方便分隔放置大小不同的物品④ “积木式”物品分类装置的所有隔条的正面/两侧面均可任意放置标牌卡，标牌卡需有≥三种不同尺寸、≥三种不同颜色可选，方便标识管理物品⑤尺寸高度≥三种 | 6
32 | 操作台橱柜（双门双柜式）1 | 1000×600×850 | 1.尺寸：1000×600×850mm±5mm； 2.主体结构：双门柜(柜门为无框工艺)； 3.产品组成：双门式，柜内配不锈钢可调层板×1； 4.附件：全不锈钢转轴式铰链，不锈钢把手，U型支耳； 5.主体材质：国标S30408不锈钢，符合GB/T3280-2015《不锈钢冷轧钢板和钢带》标准规定中的检验检测项目； 6.主材规格：台面板材厚度≥1.2mm，门板/侧板/背板板材厚度≥1.0mm； 7.表面处理：柜门表面喷塑处理；符合GB/T 3325-2024 金属家具通用技术条件标准规定中的检验检测项目。 8..柜体、背板均采用抗指纹、抗水纹工艺，工艺可达到手触摸及消毒擦拭后表面无指纹/水渍印记 9.门板两角，层板四角为模块安装连接（非焊接拼装式），内部把手安装螺丝无外露，避免藏污纳垢，易于清洁，柜门配置静音装置，减少关门时的噪音。 10.台面、柜门、柜体内部两侧和层板为双面复合工艺。 | 2
33 | 操作台橱柜（下多抽） | 2230×370/600×850/1600/2100 | 1.尺寸：2234×370/600×850/1600/2100mm±5mm； 2.主体结构：上部四门柜（柜门为无框工艺），下部多抽(柜门为无框工艺)； 3.产品组成：柜组上部：四门柜，柜内配不锈钢可调层板×1；柜组中部：不锈钢台面，时效装置×1；柜组下部：多抽式； 4.附件：全不锈钢转轴式铰链，不锈钢把手，铝制分隔片，U型支耳，抽屉导轨，铝制分隔片； 5.主体材质：国标S30408不锈钢，符合GB/T3280-2015《不锈钢冷轧钢板和钢带》标准规定中的检验检测项目； 6.主材规格：台面板材厚度≥1.2mm，门板/侧板/背板板材厚度≥1.0mm； 7.表面处理：柜门表面喷塑处理；符合GB/T 3325-2024 金属家具通用技术条件标准规定中的检验检测项目。 8..柜体、背板均采用抗指纹、抗水纹工艺，工艺可达到手触摸及消毒擦拭后表面无指纹/水渍印记 9.门板两角，层板四角为模块安装连接（非焊接拼装式），内部把手安装螺丝无外露，避免藏污纳垢，易于清洁，柜门配置静音装置，减少关门时的噪音。 10.台面、柜门、柜体内部两侧和层板为双面复合工艺。 11.时效装置为铝制分隔片：①材质为“铝合金”，避免老化、断裂，保证长期使用强度，② “时效铝制分隔片”物品分类装置的所有隔条上下均无齿口/ 切口，为模压一次成形，符合卫生学及清洁方便，③所有分隔片可任意左右移动、调节成不同大小的横向任意分隔，方便分隔放置大小不同的物品，④ “时效装置”物品分类装置的所有隔片的正面可任意放置标牌卡，标牌卡需有≥三种不同尺寸、≥三种不同颜色可选，方便标识管理物品，⑤尺寸高度≥三种） 12.时效装置为上下倾斜式，横向分隔为5格，可保障输液物品放置时先进先出自动下滑，时效装置分隔片定位机构为“整体式”，上下均无齿口/ 切口,同时分隔片可以横向无极任意距离调整。 | 1
34 | 操作台橱柜（下柜内层板）1 | 2000×370/680×850/1500/2000 | 1.尺寸：2000×370/680×850/1500/2000mm±5mm； 2.主体结构：上部四门柜（柜门为无框工艺），下部四门柜(柜门为无框工艺)； 3.产品组成：柜组上部：四门柜，柜内配不锈钢可调层板×1，铝制分隔片（纵向5格）×2；柜组中部：不锈钢台面；柜组下部：四门式，柜内配不锈钢可调层板×2； 4.附件：全不锈钢转轴式铰链，不锈钢把手，U型支耳，铝制分隔片； 5.主体材质：国标S30408不锈钢，符合GB/T3280-2015《不锈钢冷轧钢板和钢带》标准规定中的检验检测项目； 6.主材规格：台面板材厚度≥1.2mm，门板/侧板/背板板材厚度≥1.0mm； 7.表面处理：柜门表面喷塑处理；符合GB/T 3325-2024 金属家具通用技术条件标准规定中的检验检测项目。 8..柜体、背板均采用抗指纹、抗水纹工艺，工艺可达到手触摸及消毒擦拭后表面无指纹/水渍印记 9.门板两角，层板四角为模块安装连接（非焊接拼装式），内部把手安装螺丝无外露，避免藏污纳垢，易于清洁，柜门配置静音装置，减少关门时的噪音。 10.台面、柜门、柜体内部两侧和层板为双面复合工艺。 11.铝制分隔片：①材质为“铝合金”，避免老化、断裂，保证长期使用强度② “积木式”物品分类装置的所有隔条上下均无齿口/ 切口，为模压一次成形，符合卫生学及清洁方便③所有隔条在抽屉中可任意前后移动、调节成不同大小的空间及横向/竖向任意分隔，方便分隔放置大小不同的物品④ “积木式”物品分类装置的所有隔条的正面/两侧面均可任意放置标牌卡，标牌卡需有≥三种不同尺寸、≥三种不同颜色可选，方便标识管理物品⑤尺寸高度≥三种 | 1
35 | 操作台橱柜（下柜内层板）2 | 1000×370/600×850/1500/2000 | 1.尺寸：1000×370/600×850/1500/2000mm±5mm； 2.主体结构：上部双门柜（柜门为无框工艺），下部双门柜(柜门为无框工艺)； 3.产品组成：柜组上部：双门柜，柜内配不锈钢可调层板×1，铝制分隔片（纵向5格）×2；柜组中部：不锈钢台面；柜组下部：双门式，柜内配不锈钢可调层板×2； 4.附件：全不锈钢转轴式铰链，不锈钢把手，U型支耳，铝制分隔片； 5.主体材质：国标S30408不锈钢，符合GB/T3280-2015《不锈钢冷轧钢板和钢带》标准规定中的检验检测项目； 6.主材规格：台面板材厚度≥1.2mm，门板/侧板/背板板材厚度≥1.0mm； 7.表面处理：柜门表面喷塑处理；符合GB/T 3325-2024 金属家具通用技术条件标准规定中的检验检测项目。 8..柜体、背板均采用抗指纹、抗水纹工艺，工艺可达到手触摸及消毒擦拭后表面无指纹/水渍印记 9.门板两角，层板四角为模块安装连接（非焊接拼装式），内部把手安装螺丝无外露，避免藏污纳垢，易于清洁，柜门配置静音装置，减少关门时的噪音。 10.台面、柜门、柜体内部两侧和层板为双面复合工艺。 11.铝制分隔片：①材质为“铝合金”，避免老化、断裂，保证长期使用强度② “积木式”物品分类装置的所有隔条上下均无齿口/ 切口，为模压一次成形，符合卫生学及清洁方便③所有隔条在抽屉中可任意前后移动、调节成不同大小的空间及横向/竖向任意分隔，方便分隔放置大小不同的物品④ “积木式”物品分类装置的所有隔条的正面/两侧面均可任意放置标牌卡，标牌卡需有≥三种不同尺寸、≥三种不同颜色可选，方便标识管理物品⑤尺寸高度≥三种 | 4
36 | 操作台橱柜（下柜内精细化管理盒式+层板式）1 | 1350×370/680×850/1600/2100 | 1.尺寸：1350×370/680×850/1600/2100mm±5mm； 2.主体结构：上部三门柜（柜门为无框工艺），下部单抽三门柜(柜门为无框工艺)； 3.产品组成：柜组上部：顶柜内配不锈钢层板×1；柜组中部：时效装置×1；操作台面材质为不锈钢板；柜组下部：左侧双门储物柜，柜内配塑料篮筐×6（600×400×100塑料篮筐×4，篮筐内标配：塑料篮筐长隔片×1、塑料篮筐短隔片×1、标牌卡×4；600×400×200塑料篮筐×2，篮筐内标配：塑料篮筐长隔片×1、标牌卡×2），右侧单抽，抽屉配积木式（3×3式）（带锁），下单门柜，柜内配不锈钢层板×1 4.附件：全不锈钢转轴式铰链，铝制分隔片，U型支耳，抽屉导轨，精细化管理篮筐，锁，插销组件； 5.主体材质：国标S30408不锈钢，符合GB/T3280-2015《不锈钢冷轧钢板和钢带》标准规定中的检验检测项目； 6.主材规格：台面板材厚度≥1.2mm，门板/侧板/背板板材厚度≥1.0mm； 7.表面处理：柜门表面喷塑处理；符合GB/T 3325-2024 金属家具通用技术条件标准规定中的检验检测项目。 8..全不锈钢转轴式铰链， 9.柜体、背板均采用抗指纹、抗水纹工艺，工艺可达到手触摸及消毒擦拭后表面无指纹/水渍印记 10.门板两角，层板四角为模块安装连接（非焊接拼装式），内部把手安装螺丝无外露，避免藏污纳垢，易于清洁，柜门配置静音装置，减少关门时的噪音。 11.U型支耳为数控加工一体成型，安装后不可有锐角/断面/任何焊接点 12.台面、柜门、柜体内部两侧和层板为双面复合设计。 13.时效装置为铝制分隔片：①材质为“铝合金”，避免老化、断裂，保证长期使用强度，② “时效铝制分隔片”物品分类装置的所有隔条上下均无齿口/ 切口，为模压一次成形，符合卫生学及清洁方便，③所有分隔片可任意左右移动、调节成不同大小的横向任意分隔，方便分隔放置大小不同的物品，④ “时效装置”物品分类装置的所有隔片的正面可任意放置标牌卡，标牌卡需有≥三种不同尺寸、≥三种不同颜色可选，方便标识管理物品，⑤尺寸高度≥三种） 14.时效装置为上下倾斜式，横向分隔为5格，可保障输液物品放置时先进先出自动下滑，时效装置分隔片定位机构为“整体式”，上下均无齿口/ 切口,同时分隔片可以横向无极任意距离调整。 | 1
37 | 操作台橱柜（下柜内精细化管理盒式+层板式）1 | 1650×370/680×850/1600/2100 | 1.尺寸：1650×370/680×850/1600/2100mm±5mm； 2.主体结构：上部四门柜（柜门为无框工艺），下部三抽四门柜(柜门为无框工艺)； 3.产品组成：柜组上部：顶柜内配不锈钢层板×1；柜组中部：时效装置×1；操作台面材质为不锈钢板；柜组下部：左侧双门储物柜，柜内配塑料篮筐×6（600×400×100塑料篮筐×4，篮筐内标配：塑料篮筐长隔片×1、塑料篮筐短隔片×1、标牌卡×4；600×400×200塑料篮筐×2，篮筐内标配：塑料篮筐长隔片×1、标牌卡×2），右侧双抽，抽屉配积木式（3×3式）（带锁），下双柜，柜内配不锈钢层板×1 4.附件：全不锈钢转轴式铰链，铝制分隔片，U型支耳，抽屉导轨，精细化管理篮筐，锁，插销组件； 5.主体材质：国标S30408不锈钢，符合GB/T3280-2015《不锈钢冷轧钢板和钢带》标准规定中的检验检测项目； 6.主材规格：台面板材厚度≥1.2mm，门板/侧板/背板板材厚度≥1.0mm； 7.表面处理：柜门表面喷塑处理；符合GB/T 3325-2024 金属家具通用技术条件标准规定中的检验检测项目。 8..全不锈钢转轴式铰链， 9.柜体、背板均采用抗指纹、抗水纹工艺，工艺可达到手触摸及消毒擦拭后表面无指纹/水渍印记 10.门板两角，层板四角为模块安装连接（非焊接拼装式），内部把手安装螺丝无外露，避免藏污纳垢，易于清洁，柜门配置静音装置，减少关门时的噪音。 11.U型支耳为数控加工一体成型，安装后不可有锐角/断面/任何焊接点 13.台面、柜门、柜体内部两侧和层板为双面复合设计。 14.时效装置为铝制分隔片：①材质为“铝合金”，避免老化、断裂，保证长期使用强度，② “时效铝制分隔片”物品分类装置的所有隔条上下均无齿口/ 切口，为模压一次成形，符合卫生学及清洁方便，③所有分隔片可任意左右移动、调节成不同大小的横向任意分隔，方便分隔放置大小不同的物品，④ “时效装置”物品分类装置的所有隔片的正面可任意放置标牌卡，标牌卡需有≥三种不同尺寸、≥三种不同颜色可选，方便标识管理物品，⑤尺寸高度≥三种） 15.时效装置为上下倾斜式，横向分隔为5格，可保障输液物品放置时先进先出自动下滑，时效装置分隔片定位机构为“整体式”，上下均无齿口/ 切口,同时分隔片可以横向无极任意距离调整。 | 1
38 | 操作台橱柜（下柜内精细化管理盒式+层板式）1 | 1650×370/680×850/1600/2100 | 1.尺寸：1650×370/680×850/1600/2100mm±5mm； 2.主体结构：上部四门柜（柜门为无框工艺），下部三抽四门柜(柜门为无框工艺)； 3.产品组成：柜组上部：顶柜内配不锈钢层板×1；柜组中部：时效装置×1；操作台面材质为不锈钢板；柜组下部：左侧双门储物柜，柜内配塑料篮筐×6（600×400×100塑料篮筐×4，篮筐内标配：塑料篮筐长隔片×1、塑料篮筐短隔片×1、标牌卡×4；600×400×200塑料篮筐×2，篮筐内标配：塑料篮筐长隔片×1、标牌卡×2），右侧双抽，抽屉配积木式（3×3式）（带锁），下双柜，柜内配不锈钢层板×1 4.附件：全不锈钢转轴式铰链，铝制分隔片，U型支耳，抽屉导轨，精细化管理篮筐，锁具，插销组件； 5.主体材质：国标S30408不锈钢板材，符合GB/T3280-2015《不锈钢冷轧钢板和钢带》标准规定中的检验检测项目： ①、C，%，技术要求：≤0.07； ②、Cr，%，技术要求：17.50~19.50; ③、Ni，%，技术要求：8.00~10.5 6.主材规格：台面板材厚度≥1.2mm，门板/侧板/背板板材厚度≥1.0mm； 7.表面处理：柜门表面喷塑处理；符合GB/T 3325-2024 金属家具通用技术条件标准规定中的检验检测项目。 8..全不锈钢转轴式铰链， 9.柜体、背板均采用抗指纹、抗水纹工艺，工艺可达到手触摸及消毒擦拭后表面无指纹/水渍印记 10.门板两角，层板四角为模块安装连接（非焊接拼装式），内部把手安装螺丝无外露，避免藏污纳垢，易于清洁，柜门配置静音装置，减少关门时的噪音。 11.U型支耳为数控加工一体成型，安装后不可有锐角/断面/任何焊接点 12.铝制分隔片：符合 GB/T 3190-2020《变形铝及铝合金化学成分》标准规定中的检验检测项目：（1）Si：0.20～0.6%；（2）Fe≤0.35%；（3）Cu≤0.10%；（4）Mn≤0.10%；（5）Mg0.45～0.9%；（6）Cr≤0.10%；（7）Zn≤0.10%（8）Ti≤0.10% 。 13.台面、柜门、柜体内部两侧和层板为双面复合设计。 14.配安全锁具，具备可调式留钥匙功能（开锁状态钥匙不可拔出），提高贵重物品的安全管理意识，配有多种不同管理模式的钥匙，不需要任何其他工具，可更换锁芯 15.插销组件（由国标S30408不锈钢，符合GB/T3280-2015《不锈钢冷轧钢板和钢带》标准规定中的检验检测项目板材及国标S30408不锈钢，符合GB/T3280-2015《不锈钢冷轧钢板和钢带》标准规定中的检验检测项目板棒制作组成）：符合GB/T3280-2015《不锈钢冷轧钢板和钢带》和GB/T1220-2007《不锈钢棒》标准规定中的检验检测项目： ①、C，%技术要求：≤0.07； ②、Cr，%技术要求：17.50~19.50； ③、Ni，%技术要求：8.00~10.50； ④、C，%技术要求：≤0.08； ⑤、Cr，%技术要求：18.00~20.00； ⑥、Ni，%技术要求8.00~11.00。 16.时效装置为铝制分隔片：①材质为“铝合金”，避免老化、断裂，保证长期使用强度，② “时效铝制分隔片”物品分类装置的所有隔条上下均无齿口/ 切口，为模压一次成形，符合卫生学及清洁方便，③所有分隔片可任意左右移动、调节成不同大小的横向任意分隔，方便分隔放置大小不同的物品，④ “时效装置”物品分类装置的所有隔片的正面可任意放置标牌卡，标牌卡需有≥三种不同尺寸、≥三种不同颜色可选，方便标识管理物品，⑤尺寸高度≥三种） 17.时效装置为上下倾斜式，横向分隔为5格，可保障输液物品放置时先进先出自动下滑，时效装置分隔片定位机构为“整体式”，上下均无齿口/ 切口,同时分隔片可以横向无极任意距离调整。 18.塑料篮筐通过≥134℃，压力201.7kPa~229.3kPa、时间为4分钟的测试，测试结果：颜色无变化、形状无变化、无开裂变化。 19.塑料分隔片通过≥134℃，压力201.7kPa~229.3kPa、时间为4分钟的测试，测试结果：颜色无变化、形状无变化、无开裂变化。 | 1
39 | 操作台橱柜（下柜式）1 | 900×370/600×850/1500/2000 | 1.尺寸：900×370/680×850/1500/2000mm±5mm； 2.主体结构：上部双门柜（柜门为无框工艺），下部上抽下柜(柜门为无框工艺)； 3.产品组成：柜组上部：双门柜，柜内配不锈钢可调层板×1；柜组中部：不锈钢台面，不锈钢可调层板×1，层板配置铝制分隔片（纵向5格）；柜组下部：上抽下柜式，抽屉配铝制分隔片（3×3）×2柜内配不锈钢可调层板×1； 4.附件：全不锈钢转轴式铰链，不锈钢把手，铝制分隔片，U型支耳，抽屉导轨； 5.主体材质：国标S30408不锈钢，符合GB/T3280-2015《不锈钢冷轧钢板和钢带》标准规定中的检验检测项目； 6.主材规格：台面板材厚度≥1.2mm，门板/侧板/背板板材厚度≥1.0mm； 7.表面处理：柜门表面喷塑处理；符合GB/T 3325-2024 金属家具通用技术条件标准规定中的检验检测项目。 8..柜体、背板均采用抗指纹、抗水纹工艺，工艺可达到手触摸及消毒擦拭后表面无指纹/水渍印记 9.门板两角，层板四角为模块安装连接（非焊接拼装式），内部把手安装螺丝无外露，避免藏污纳垢，易于清洁，柜门配置静音装置，减少关门时的噪音。 10.台面、柜门、柜体内部两侧和层板为双面复合工艺。 11.铝制分隔片：①材质为“铝合金”，避免老化、断裂，保证长期使用强度② “积木式”物品分类装置的所有隔条上下均无齿口/ 切口，为模压一次成形，符合卫生学及清洁方便③所有隔条在抽屉中可任意前后移动、调节成不同大小的空间及横向/竖向任意分隔，方便分隔放置大小不同的物品④ “积木式”物品分类装置的所有隔条的正面/两侧面均可任意放置标牌卡，标牌卡需有≥三种不同尺寸、≥三种不同颜色可选，方便标识管理物品⑤尺寸高度≥三种 | 10
40 | 操作台橱柜（下柜式）1 | 900×370/680×850/1500/2000 | 1.尺寸：900×370/680×850/1500/2000mm±5mm； 2.主体结构：上部双门柜（柜门为无框工艺），下部上抽下柜(柜门为无框工艺)； 3.产品组成：柜组上部：三门柜，柜内配不锈钢可调层板×1；柜组中部：不锈钢台面，不锈钢层板×1；柜组下部：上抽下柜式，抽屉配铝制分隔片（3×3）×2柜内配不锈钢可调层板×1； 4.附件：全不锈钢转轴式铰链，不锈钢把手，铝制分隔片，U型支耳，抽屉导轨； 5.主体材质：国标S30408不锈钢，符合GB/T3280-2015《不锈钢冷轧钢板和钢带》标准规定中的检验检测项目； 6.主材规格：台面板材厚度≥1.2mm，门板/侧板/背板板材厚度≥1.0mm； 7.表面处理：柜门表面喷塑处理；符合GB/T 3325-2024 金属家具通用技术条件标准规定中的检验检测项目。 8..柜体、背板均采用抗指纹、抗水纹工艺，工艺可达到手触摸及消毒擦拭后表面无指纹/水渍印记 9.门板两角，层板四角为模块安装连接（非焊接拼装式），内部把手安装螺丝无外露，避免藏污纳垢，易于清洁，柜门配置静音装置，减少关门时的噪音。 10.台面、柜门、柜体内部两侧和层板为双面复合工艺。 11.铝制分隔片：①材质为“铝合金”，避免老化、断裂，保证长期使用强度② “积木式”物品分类装置的所有隔条上下均无齿口/ 切口，为模压一次成形，符合卫生学及清洁方便③所有隔条在抽屉中可任意前后移动、调节成不同大小的空间及横向/竖向任意分隔，方便分隔放置大小不同的物品④ “积木式”物品分类装置的所有隔条的正面/两侧面均可任意放置标牌卡，标牌卡需有≥三种不同尺寸、≥三种不同颜色可选，方便标识管理物品⑤尺寸高度≥三种 | 1
41 | 操作台橱柜（下柜式）1 | 900×370/680×850/1500/2000 | 1.尺寸：900×370/680×850/1500/2000mm±5mm； 2.主体结构：上部双门柜（柜门为无框工艺），下部双门柜(柜门为无框工艺)； 3.产品组成：柜组上部：双门柜，柜内配不锈钢可调层板×1，铝制分隔片（纵向5格）×2；柜组中部：时效装置×1，不锈钢台面；柜组下部：双门储物柜，柜内配物品精细化管理盒×6（600×400×100透明物品管理篮筐×4，管理盒内标配：长隔片×1、短隔片×1、标牌卡×4；600×400×200透明物品管理篮筐×2，管理盒内标配：长隔片×1、标牌卡×2，标牌卡需有≥三种不同尺寸、≥三种不同颜色可选 4.附件：全不锈钢转轴式铰链，不锈钢把手，U型支耳，铝制分隔片，塑料分隔片； 5.主体材质：国标S30408不锈钢，符合GB/T3280-2015《不锈钢冷轧钢板和钢带》标准规定中的检验检测项目； 6.主材规格：台面板材厚度≥1.2mm，门板/侧板/背板板材厚度≥1.0mm； 7.表面处理：柜门表面喷塑处理；符合GB/T 3325-2024 金属家具通用技术条件标准规定中的检验检测项目。 8..柜体、背板均采用抗指纹、抗水纹工艺，工艺可达到手触摸及消毒擦拭后表面无指纹/水渍印记 9.门板两角，层板四角为模块安装连接（非焊接拼装式），内部把手安装螺丝无外露，避免藏污纳垢，易于清洁，柜门配置静音装置，减少关门时的噪音。 10.台面、柜门、柜体内部两侧和层板为双面复合工艺。 11.时效装置为上下倾斜式，横向分隔为5格，可保障输液物品放置时先进先出自动下滑，时效装置分隔片定位机构为“整体式”，上下均无齿口/ 切口,同时分隔片可以横向无极任意距离调整。 12.时效装置为铝制分隔片：①材质为“铝合金”，避免老化、断裂，保证长期使用强度，② “时效铝制分隔片”物品分类装置的所有隔条上下均无齿口/ 切口，为模压一次成形，符合卫生学及清洁方便，③所有分隔片可任意左右移动、调节成不同大小的横向任意分隔，方便分隔放置大小不同的物品，④ “时效装置”物品分类装置的所有隔片的正面可任意放置标牌卡，标牌卡需有≥三种不同尺寸、≥三种不同颜色可选，方便标识管理物品，⑤尺寸高度≥三种） 13.塑料篮筐通过≥134℃，压力201.7kPa~229.3kPa、时间为4分钟的测试，测试结果：颜色无变化、形状无变化、无开裂变化。 14.塑料分隔片通过≥134℃，压力201.7kPa~229.3kPa、时间为4分钟的测试，测试结果：颜色无变化、形状无变化、无开裂变化。 | 1
42 | 操作台橱柜（下柜式）2 | 1300×370/600×850/1500/2000 | 1.尺寸：1300×370/680×850/1500/2000mm±5mm； 2.主体结构：上部三门柜（柜门为无框工艺），下部三门柜(柜门为无框工艺)； 3.产品组成：柜组上部：三门柜，柜内配不锈钢可调层板×1；柜组中部：不锈钢台面，不锈钢可调层板×1，层板配置铝制分隔片（纵向5格）；柜组下部：三门柜式，柜内配不锈钢可调层板×1； 4.附件：全不锈钢转轴式铰链，不锈钢把手，U型支耳，抽屉导轨； 5.主体材质：国标S30408不锈钢，符合GB/T3280-2015《不锈钢冷轧钢板和钢带》标准规定中的检验检测项目； 6.主材规格：台面板材厚度≥1.2mm，门板/侧板/背板板材厚度≥1.0mm； 7.表面处理：柜门表面喷塑处理；符合GB/T 3325-2024 金属家具通用技术条件标准规定中的检验检测项目。 8..柜体、背板均采用抗指纹、抗水纹工艺，工艺可达到手触摸及消毒擦拭后表面无指纹/水渍印记 9.门板两角，层板四角为模块安装连接（非焊接拼装式），内部把手安装螺丝无外露，避免藏污纳垢，易于清洁，柜门配置静音装置，减少关门时的噪音。 10.台面、柜门、柜体内部两侧和层板为双面复合工艺。 11.铝制分隔片：①材质为“铝合金”，避免老化、断裂，保证长期使用强度② “积木式”物品分类装置的所有隔条上下均无齿口/ 切口，为模压一次成形，符合卫生学及清洁方便③所有隔条在抽屉中可任意前后移动、调节成不同大小的空间及横向/竖向任意分隔，方便分隔放置大小不同的物品④ “积木式”物品分类装置的所有隔条的正面/两侧面均可任意放置标牌卡，标牌卡需有≥三种不同尺寸、≥三种不同颜色可选，方便标识管理物品⑤尺寸高度≥三种） | 10
43 | 操作台橱柜（下四抽+四门式）1 | 1630×370/600×850/1600/2000 | 1.尺寸：1630×370/600×850/1600/2000mm±5mm； 2.主体结构：上部四门柜（柜门为无框工艺），下部四抽四门柜(柜门为无框工艺)； 3.产品组成：柜组上部：四门柜，柜内配不锈钢可调层板×1；柜组中部：不锈钢台面，时效装置×1；柜组下部：四抽四门柜，抽屉内配铝制分隔片（3×3式）×3； 4.附件：全不锈钢转轴式铰链，不锈钢把手，铝制分隔片，U型支耳，抽屉导轨，铝制分隔片； 5.主体材质：国标S30408不锈钢，符合GB/T3280-2015《不锈钢冷轧钢板和钢带》标准规定中的检验检测项目； 6.主材规格：台面板材厚度≥1.2mm，门板/侧板/背板板材厚度≥1.0mm； 7.表面处理：柜门表面喷塑处理；符合GB/T 3325-2024 金属家具通用技术条件标准规定中的检验检测项目。 8.柜体、背板均采用抗指纹、抗水纹工艺，工艺可达到手触摸及消毒擦拭后表面无指纹/水渍印记 9.门板两角，层板四角为模块安装连接（非焊接拼装式），内部把手安装螺丝无外露，避免藏污纳垢，易于清洁，柜门配置静音装置，减少关门时的噪音。 10.台面、柜门、柜体内部两侧和层板为双面复合工艺。 11.时效装置为铝制分隔片：①材质为“铝合金”，避免老化、断裂，保证长期使用强度，② “时效铝制分隔片”物品分类装置的所有隔条上下均无齿口/ 切口，为模压一次成形，符合卫生学及清洁方便，③所有分隔片可任意左右移动、调节成不同大小的横向任意分隔，方便分隔放置大小不同的物品，④ “时效装置”物品分类装置的所有隔片的正面可任意放置标牌卡，标牌卡需有≥三种不同尺寸、≥三种不同颜色可选，方便标识管理物品，⑤尺寸高度≥三种） 12.时效装置为上下倾斜式，横向分隔为5格，可保障输液物品放置时先进先出自动下滑，时效装置分隔片定位机构为“整体式”，上下均无齿口/ 切口,同时分隔片可以横向无极任意距离调整。 | 1
44 | 操作台橱柜（下四抽+四门式）1 | 1630×370/600×850/1600/2100 | 1.尺寸：1630×370/600×850/1600/2100mm±5mm； 2.主体结构：上部四门柜（柜门为无框工艺），下部四抽四门柜(柜门为无框工艺)； 3.产品组成：柜组上部：四门柜，柜内配不锈钢可调层板×1；柜组中部：不锈钢台面，时效装置×1；柜组下部：四抽四门柜，抽屉内配铝制分隔片（3×3式）×3； 4.附件：全不锈钢转轴式铰链，不锈钢把手，铝制分隔片，U型支耳，抽屉导轨，铝制分隔片； 5.主体材质：国标S30408不锈钢，符合GB/T3280-2015《不锈钢冷轧钢板和钢带》标准规定中的检验检测项目； 6.主材规格：台面板材厚度≥1.2mm，门板/侧板/背板板材厚度≥1.0mm； 7.表面处理：柜门表面喷塑处理；符合GB/T 3325-2024 金属家具通用技术条件标准规定中的检验检测项目。 8..柜体、背板均采用抗指纹、抗水纹工艺，工艺可达到手触摸及消毒擦拭后表面无指纹/水渍印记 9.门板两角，层板四角为模块安装连接（非焊接拼装式），内部把手安装螺丝无外露，避免藏污纳垢，易于清洁，柜门配置静音装置，减少关门时的噪音。 10.台面、柜门、柜体内部两侧和层板为双面复合工艺。 11.时效装置为铝制分隔片：①材质为“铝合金”，避免老化、断裂，保证长期使用强度，② “时效铝制分隔片”物品分类装置的所有隔条上下均无齿口/ 切口，为模压一次成形，符合卫生学及清洁方便，③所有分隔片可任意左右移动、调节成不同大小的横向任意分隔，方便分隔放置大小不同的物品，④ “时效装置”物品分类装置的所有隔片的正面可任意放置标牌卡，标牌卡需有≥三种不同尺寸、≥三种不同颜色可选，方便标识管理物品，⑤尺寸高度≥三种） 12.时效装置为上下倾斜式，横向分隔为5格，可保障输液物品放置时先进先出自动下滑，时效装置分隔片定位机构为“整体式”，上下均无齿口/ 切口,同时分隔片可以横向无极任意距离调整。 | 9
45 | 操作台橱柜（下四抽+四门式）1 | 1630×370/600×850/1600/2100 | 1.尺寸：1630×370/600×850/1600/2100mm±5mm； 2.主体结构：上部四门柜（柜门为无框工艺），下部四抽四门柜(柜门为无框工艺)； 3.产品组成：柜组上部：四门柜，柜内配不锈钢可调层板×1；柜组中部：不锈钢台面，时效装置×1；柜组下部：四抽四门柜，抽屉内配铝制分隔片（3×3式）×4； 4.附件：全不锈钢转轴式铰链，不锈钢把手，铝制分隔片，U型支耳，抽屉导轨，铝制分隔片； 5.主体材质：国标S30408不锈钢，符合GB/T3280-2015《不锈钢冷轧钢板和钢带》标准规定中的检验检测项目； 6.主材规格：台面板材厚度≥1.2mm，门板/侧板/背板板材厚度≥1.0mm； 7.表面处理：柜门表面喷塑处理；符合GB/T 3325-2024 金属家具通用技术条件标准规定中的检验检测项目。 8.柜体、背板均采用抗指纹、抗水纹工艺，工艺可达到手触摸及消毒擦拭后表面无指纹/水渍印记 9.门板两角，层板四角为模块安装连接（非焊接拼装式），内部把手安装螺丝无外露，避免藏污纳垢，易于清洁，柜门配置静音装置，减少关门时的噪音。 10.台面、柜门、柜体内部两侧和层板为双面复合工艺。 11.时效装置为铝制分隔片：①材质为“铝合金”，避免老化、断裂，保证长期使用强度，② “时效铝制分隔片”物品分类装置的所有隔条上下均无齿口/ 切口，为模压一次成形，符合卫生学及清洁方便，③所有分隔片可任意左右移动、调节成不同大小的横向任意分隔，方便分隔放置大小不同的物品，④ “时效装置”物品分类装置的所有隔片的正面可任意放置标牌卡，标牌卡需有≥三种不同尺寸、≥三种不同颜色可选，方便标识管理物品，⑤尺寸高度≥三种） 12.时效装置为上下倾斜式，横向分隔为5格，可保障输液物品放置时先进先出自动下滑，时效装置分隔片定位机构为“整体式”，上下均无齿口/ 切口,同时分隔片可以横向无极任意距离调整。 | 6
46 | 操作台橱柜-转角柜（上双门+下柜内层板）1 | 1150×370/600×850/1600/2400/定制到顶 | 1.尺寸：1150×370/600×850/1600/2400/定制到顶±5mm； 2.主体结构：上部双门柜（柜门为无框工艺），下部单门柜(柜门为无框工艺)； 3.产品组成：柜组上部：双门柜，柜内配不锈钢可调层板×2；柜组中部：不锈钢台面，不锈钢可调层板×1；柜组下部：单门柜，柜内配不锈钢可调层板×1； 4.附件：全不锈钢转轴式铰链，不锈钢把手，U型支耳； 5.主体材质：国标S30408不锈钢，符合GB/T3280-2015《不锈钢冷轧钢板和钢带》标准规定中的检验检测项目； 6.主材规格：台面板材厚度≥1.2mm，门板/侧板/背板板材厚度≥1.0mm； 7.表面处理：柜门表面喷塑处理；符合GB/T 3325-2024 金属家具通用技术条件标准规定中的检验检测项目。 8..柜体、背板均采用抗指纹、抗水纹工艺，工艺可达到手触摸及消毒擦拭后表面无指纹/水渍印记 9.门板两角，层板四角为模块安装连接（非焊接拼装式），内部把手安装螺丝无外露，避免藏污纳垢，易于清洁，柜门配置静音装置，减少关门时的噪音。 10.台面、柜门、柜体内部两侧和层板为双面复合工艺。 | 1
47 | 操作台橱柜-转角柜（上双门+下柜内层板）1 | 1230×370/600/680×850/1600/2100 | 1.尺寸：1230×370/600/680×850/1600/2100mm±5mm； 2.主体结构：上部双门柜（柜门为无框工艺），下部单门柜(柜门为无框工艺)； 3.产品组成：柜组上部：双门柜，柜内配不锈钢可调层板×1；柜组中部：不锈钢台面，不锈钢可调层板×1；柜组下部：单门柜，柜内配不锈钢可调层板×1； 4.附件：全不锈钢转轴式铰链，U型支耳； 5.主体材质：国标S30408不锈钢，符合GB/T3280-2015《不锈钢冷轧钢板和钢带》标准规定中的检验检测项目； 6.主材规格：台面板材厚度≥1.2mm，门板/侧板/背板板材厚度≥1.0mm； 7.表面处理：柜门表面喷塑处理；符合GB/T 3325-2024 金属家具通用技术条件标准规定中的检验检测项目。 8.柜体、背板均采用抗指纹、抗水纹工艺，工艺可达到手触摸及消毒擦拭后表面无指纹/水渍印记 ▲9.门板两角，层板四角为模块安装连接（非焊接拼装式），内部把手安装螺丝无外露，避免藏污纳垢，易于清洁，柜门配置静音装置，减少关门时的噪音；提供彩页或设计图或图文证明文件，要求内容能体现满足上述参数要求 10.台面、柜门、柜体内部两侧和层板为双面复合设计。 | 1
48 | 操作台橱柜-转角柜（上双门+下柜内层板）1 | 1230×370/600/680×850/1600/2100 | 1.尺寸：1230×370/600/680×850/1600/2100mm±5mm； 2.主体结构：上部双门柜（柜门为无框工艺），下部单门柜(柜门为无框工艺)； 3.产品组成：柜组上部：双门柜，柜内配不锈钢可调层板×1；柜组中部：不锈钢台面，不锈钢可调层板×1；柜组下部：单门柜，柜内配不锈钢可调层板×1； 4.附件：全不锈钢转轴式铰链，U型支耳； 5.主体材质：国标S30408不锈钢，符合GB/T3280-2015《不锈钢冷轧钢板和钢带》标准规定中的检验检测项目； 6.主材规格：台面板材厚度≥1.2mm，门板/侧板/背板板材厚度≥1.0mm； 7.表面处理：柜门表面喷塑处理；符合GB/T 3325-2024 金属家具通用技术条件标准规定中的检验检测项目。 8.柜体、背板均采用抗指纹、抗水纹工艺，工艺可达到手触摸及消毒擦拭后表面无指纹/水渍印记 9.门板两角，层板四角为模块安装连接（非焊接拼装式），内部把手安装螺丝无外露，避免藏污纳垢，易于清洁，柜门配置静音装置，减少关门时的噪音。 10.台面、柜门、柜体内部两侧和层板为双面复合设计。 | 1
49 | 操作台橱柜-转角柜（上双门+下柜内层板）1 | 1230×370/600×850/1600/2100 | 1.尺寸：1230×370/600×850/1600/2100mm±5mm； 2.主体结构：上部双门柜（柜门为无框工艺），下部单门柜(柜门为无框工艺)； 3.产品组成：柜组上部：双门柜，柜内配不锈钢可调层板×1；柜组中部：不锈钢台面，不锈钢可调层板×1；柜组下部：单门柜，柜内配不锈钢可调层板×1； 4.附件：全不锈钢转轴式铰链，U型支耳； 5.主体材质：国标S30408不锈钢，符合GB/T3280-2015《不锈钢冷轧钢板和钢带》标准规定中的检验检测项目； 6.主材规格：台面板材厚度≥1.2mm，门板/侧板/背板板材厚度≥1.0mm； 7.表面处理：柜门表面喷塑处理；符合GB/T 3325-2024 金属家具通用技术条件标准规定中的检验检测项目。 8.柜体、背板均采用抗指纹、抗水纹工艺，工艺可达到手触摸及消毒擦拭后表面无指纹/水渍印记 9.门板两角，层板四角为模块安装连接（非焊接拼装式），内部把手安装螺丝无外露，避免藏污纳垢，易于清洁，柜门配置静音装置，减少关门时的噪音。 10.台面、柜门、柜体内部两侧和层板为双面复合设计。 | 1
50 | 操作台橱柜-转角柜（上双门+下柜内层板）1 | 1230×370/600×850/1600/2100 | 1.尺寸：1230×370/600×850/1600/2100mm±5mm； 2.主体结构：上部双门柜（柜门为无框工艺），下部单门柜(柜门为无框工艺)； 3.产品组成：柜组上部：双门柜，柜内配不锈钢可调层板×1；柜组中部：不锈钢台面，不锈钢可调层板×1；柜组下部：单门柜，柜内配不锈钢可调层板×1； 4.附件：全不锈钢转轴式铰链，不锈钢把手，U型支耳； 5.主体材质：国标S30408不锈钢，符合GB/T3280-2015《不锈钢冷轧钢板和钢带》标准规定中的检验检测项目； 6.主材规格：台面板材厚度≥1.2mm，门板/侧板/背板板材厚度≥1.0mm； 7.表面处理：柜门表面喷塑处理；符合GB/T 3325-2024 金属家具通用技术条件标准规定中的检验检测项目。 8..柜体、背板均采用抗指纹、抗水纹工艺，工艺可达到手触摸及消毒擦拭后表面无指纹/水渍印记 9.门板两角，层板四角为模块安装连接（非焊接拼装式），内部把手安装螺丝无外露，避免藏污纳垢，易于清洁，柜门配置静音装置，减少关门时的噪音。 10.台面、柜门、柜体内部两侧和层板为双面复合工艺。 | 7
51 | 操作台橱柜-转角柜（上双门+下柜内层板）1 | 1230×370/600×850/1600/2100 | 1.尺寸：1230×370/600×850/1600/2100mm±5mm； 2.主体结构：上部双门柜（柜门为无框工艺），下部单门柜(柜门为无框工艺)； 3.产品组成：柜组上部：双门柜，柜内配不锈钢可调层板×1；柜组中部：不锈钢台面，不锈钢可调层板×1；柜组下部：单门柜，柜内配不锈钢可调层板×1； 4.附件：全不锈钢转轴式铰链，不锈钢把手，U型支耳； 5.主体材质：国标S30408不锈钢，符合GB/T3280-2015《不锈钢冷轧钢板和钢带》标准规定中的检验检测项目； 6.主材规格：台面板材厚度≥1.2mm，门板/侧板/背板板材厚度≥1.0mm； 7.表面处理：柜门表面喷塑处理；符合GB/T 3325-2024 金属家具通用技术条件标准规定中的检验检测项目。 8.柜体、背板均采用抗指纹、抗水纹工艺，工艺可达到手触摸及消毒擦拭后表面无指纹/水渍印记 9.门板两角，层板四角为模块安装连接（非焊接拼装式），内部把手安装螺丝无外露，避免藏污纳垢，易于清洁，柜门配置静音装置，减少关门时的噪音。 10.台面、柜门、柜体内部两侧和层板为双面复合工艺。 | 5
52 | 操作台橱柜-转角柜（上双门+下柜内层板）1 | 1350×370/600×850/1600/2100 | 1.尺寸：1350×370/600×850/1600/2100mm±5mm； 2.主体结构：上部双门柜（柜门为无框工艺），下部单门柜(柜门为无框工艺)； 3.产品组成：柜组上部：双门柜，柜内配不锈钢可调层板×1；柜组中部：不锈钢台面，不锈钢可调层板×1；柜组下部：单门柜，柜内配不锈钢可调层板×1； 4.附件：全不锈钢转轴式铰链，不锈钢把手，U型支耳； 5.主体材质：国标S30408不锈钢，符合GB/T3280-2015《不锈钢冷轧钢板和钢带》标准规定中的检验检测项目； 6.主材规格：台面板材厚度≥1.2mm，门板/侧板/背板板材厚度≥1.0mm； 7.表面处理：柜门表面喷塑处理；符合GB/T 3325-2024 金属家具通用技术条件标准规定中的检验检测项目。 8..柜体、背板均采用抗指纹、抗水纹工艺，工艺可达到手触摸及消毒擦拭后表面无指纹/水渍印记 9.门板两角，层板四角为模块安装连接（非焊接拼装式），内部把手安装螺丝无外露，避免藏污纳垢，易于清洁，柜门配置静音装置，减少关门时的噪音。 10.台面、柜门、柜体内部两侧和层板为双面复合工艺。 | 4
53 | 操作台橱柜-转角柜（上双门+下柜内层板）2 | 1350×370/600/680×850/1600/2100 | 1.尺寸：1350×370/600/680×850/1600/2100mm±5mm； 2.主体结构：上部双门柜（柜门为无框工艺），下部单门柜(柜门为无框工艺)； 3.产品组成：柜组上部：双门柜，柜内配不锈钢可调层板×1；柜组中部：不锈钢台面，不锈钢可调层板×1；柜组下部：单门柜，柜内配不锈钢可调层板×1； 4.附件：全不锈钢转轴式铰链，不锈钢把手，U型支耳； 5.主体材质：国标S30408不锈钢，符合GB/T3280-2015《不锈钢冷轧钢板和钢带》标准规定中的检验检测项目； 6.主材规格：台面板材厚度≥1.2mm，门板/侧板/背板板材厚度≥1.0mm； 7.表面处理：柜门表面喷塑处理；符合GB/T 3325-2024 金属家具通用技术条件标准规定中的检验检测项目。 8..柜体、背板均采用抗指纹、抗水纹工艺，工艺可达到手触摸及消毒擦拭后表面无指纹/水渍印记 9.门板两角，层板四角为模块安装连接（非焊接拼装式），内部把手安装螺丝无外露，避免藏污纳垢，易于清洁，柜门配置静音装置，减少关门时的噪音。 10.台面、柜门、柜体内部两侧和层板为双面复合工艺。 | 1
54 | 操作台橱柜-转角柜（上双门+下柜内层板）3 | 1250×370/600×850/1600/2000 | 1.尺寸：1250×370/600×850/1600/2000mm±5mm； 2.主体结构：上部双门柜（柜门为无框工艺），下部单门柜(柜门为无框工艺)； 3.产品组成：柜组上部：双门柜，柜内配不锈钢可调层板×1；柜组中部：不锈钢台面，不锈钢可调层板×1；柜组下部：单门柜，柜内配不锈钢可调层板×1； 4.附件：全不锈钢转轴式铰链，不锈钢把手，U型支耳； 5.主体材质：国标S30408不锈钢，符合GB/T3280-2015《不锈钢冷轧钢板和钢带》标准规定中的检验检测项目； 6.主材规格：台面板材厚度≥1.2mm，门板/侧板/背板板材厚度≥1.0mm； 7.表面处理：柜门表面喷塑处理；符合GB/T 3325-2024 金属家具通用技术条件标准规定中的检验检测项目。 8.柜体、背板均采用抗指纹、抗水纹工艺，工艺可达到手触摸及消毒擦拭后表面无指纹/水渍印记 9.门板两角，层板四角为模块安装连接（非焊接拼装式），内部把手安装螺丝无外露，避免藏污纳垢，易于清洁，柜门配置静音装置，减少关门时的噪音。 10.台面、柜门、柜体内部两侧和层板为双面复合工艺。 | 1
55 | 操作台橱柜-转角柜（上双门+下柜内层板）4 | 1350×370/600×850/1600/2000 | 1.尺寸：1350×370/600×850/1600/2000mm±5mm； 2.主体结构：上部双门柜（柜门为无框工艺），下部单门柜(柜门为无框工艺)； 3.产品组成：柜组上部：双门柜，柜内配不锈钢可调层板×1；柜组中部：不锈钢台面，不锈钢可调层板×1；柜组下部：单门柜，柜内配不锈钢可调层板×1； 4.附件：全不锈钢转轴式铰链，不锈钢把手，U型支耳； 5.主体材质：国标S30408不锈钢，符合GB/T3280-2015《不锈钢冷轧钢板和钢带》标准规定中的检验检测项目； 6.主材规格：台面板材厚度≥1.2mm，门板/侧板/背板板材厚度≥1.0mm； 7.表面处理：柜门表面喷塑处理；符合GB/T 3325-2024 金属家具通用技术条件标准规定中的检验检测项目。 8..柜体、背板均采用抗指纹、抗水纹工艺，工艺可达到手触摸及消毒擦拭后表面无指纹/水渍印记 9.门板两角，层板四角为模块安装连接（非焊接拼装式），内部把手安装螺丝无外露，避免藏污纳垢，易于清洁，柜门配置静音装置，减少关门时的噪音。 10.台面、柜门、柜体内部两侧和层板为双面复合工艺。 | 1
56 | 操作台橱柜-转角柜（上四门+下柜内层板）1 | 1960×370/600×850/1600/2100 | 1.尺寸：1960×370/600×850/1600/2100mm±5mm； 2.主体结构：上部四门柜（柜门为无框工艺），下部三门柜(柜门为无框工艺)； 3.产品组成：柜组上部：四门柜，柜内配不锈钢可调层板×1；柜组中部：不锈钢台面，不锈钢可调层板×1；柜组下部：三门柜，柜内配不锈钢可调层板×1； 4.附件：全不锈钢转轴式铰链，不锈钢把手，U型支耳； 5.主体材质：国标S30408不锈钢，符合GB/T3280-2015《不锈钢冷轧钢板和钢带》标准规定中的检验检测项目； 6.主材规格：台面板材厚度≥1.2mm，门板/侧板/背板板材厚度≥1.0mm； 7.表面处理：柜门表面喷塑处理；符合GB/T 3325-2024 金属家具通用技术条件标准规定中的检验检测项目。 8..柜体、背板均采用抗指纹、抗水纹工艺，工艺可达到手触摸及消毒擦拭后表面无指纹/水渍印记 9.门板两角，层板四角为模块安装连接（非焊接拼装式），内部把手安装螺丝无外露，避免藏污纳垢，易于清洁，柜门配置静音装置，减少关门时的噪音。 10.台面、柜门、柜体内部两侧和层板为双面复合工艺。 | 2
57 | 储物柜1 | 1500×370×500 | 1.尺寸：1500×370×500mm±5mm； 2.主体结构：三门柜（柜门为无框工艺）； 3.产品组成：三门柜 4.附件：全不锈钢转轴式铰链，不锈钢把手； 5.主体材质：国标S30408不锈钢，符合GB/T3280-2015《不锈钢冷轧钢板和钢带》标准规定中的检验检测项目； 6.主材规格：门板/侧板/背板板材厚度≥1.0mm； 7.表面处理：柜门表面喷塑处理；符合GB/T 3325-2024 金属家具通用技术条件标准规定中的检验检测项目。 8.柜体、背板均采用抗指纹、抗水纹工艺，工艺可达到手触摸及消毒擦拭后表面无指纹/水渍印记； 9.门板两角为模块安装连接（非焊接拼装式），内部把手安装螺丝无外露，避免藏污纳垢，易于清洁，柜门配置静音装置，减少关门时的噪音。 10.U型支耳为数控加工一体成型，安装后不可有锐角/断面/任何焊接点 11.柜门、柜体内部两侧和层板为双面复合工艺。 | 3
58 | 储物柜1 | 1500×370×500 | 1.尺寸：1500×370×500mm±5mm； 2.主体结构：三门柜（柜门为无框工艺）； 3.产品组成：三门柜，柜内配不锈钢可调层板×1，铝制分隔片（纵向5格）×2； 4.附件：全不锈钢转轴式铰链，不锈钢把手，铝制分隔片，U型支耳； 5.主体材质：国标S30408不锈钢，符合GB/T3280-2015《不锈钢冷轧钢板和钢带》标准规定中的检验检测项目； 6.主材规格：门板/侧板/背板板材厚度≥1.0mm； 7.表面处理：柜门表面喷塑处理；符合GB/T 3325-2024 金属家具通用技术条件标准规定中的检验检测项目。 8.柜体、背板均采用抗指纹、抗水纹工艺，工艺可达到手触摸及消毒擦拭后表面无指纹/水渍印记； 9.门板两角为模块安装连接（非焊接拼装式），内部把手安装螺丝无外露，避免藏污纳垢，易于清洁，柜门配置静音装置，减少关门时的噪音。 10.U型支耳为数控加工一体成型，安装后不可有锐角/断面/任何焊接点 11.柜门、柜体内部两侧和层板为双面复合工艺。 12.铝制分隔片：①材质为“铝合金”，避免老化、断裂，保证长期使用强度② “积木式”物品分类装置的所有隔条上下均无齿口/ 切口，为模压一次成形，符合卫生学及清洁方便③所有隔条在抽屉中可任意前后移动、调节成不同大小的空间及横向/竖向任意分隔，方便分隔放置大小不同的物品④ “积木式”物品分类装置的所有隔条的正面/两侧面均可任意放置标牌卡，标牌卡需有≥三种不同尺寸、≥三种不同颜色可选，方便标识管理物品⑤尺寸高度≥三种 | 16
59 | 储物柜1 | 1500×370×500 | 1.尺寸：1500×370×500mm±5mm； 2.主体结构：三门柜（柜门为无框工艺）； 3.产品组成：三门柜，柜内配不锈钢可调层板×1，铝制分隔片（纵向5格）×2； 4.附件：全不锈钢转轴式铰链，铝制分隔片，U型支耳； 5.主体材质：国标S30408不锈钢，符合GB/T3280-2015《不锈钢冷轧钢板和钢带》标准规定中的检验检测项目； 6.主材规格：门板/侧板/背板板材厚度≥1.0mm； 7.表面处理：柜门表面喷塑处理；符合GB/T 3325-2024 金属家具通用技术条件标准规定中的检验检测项目。 8.柜体、背板均采用抗指纹、抗水纹工艺，工艺可达到手触摸及消毒擦拭后表面无指纹/水渍印记； 9.门板两角为模块安装连接（非焊接拼装式），内部把手安装螺丝无外露，避免藏污纳垢，易于清洁，柜门配置静音装置，减少关门时的噪音。 10.U型支耳为数控加工一体成型，安装后不可有锐角/断面/任何焊接点 11.柜门、柜体内部两侧和层板为双面复合工艺。 12.铝制分隔片：①材质为“铝合金”，避免老化、断裂，保证长期使用强度② “积木式”物品分类装置的所有隔条上下均无齿口/ 切口，为模压一次成形，符合卫生学及清洁方便③所有隔条在抽屉中可任意前后移动、调节成不同大小的空间及横向/竖向任意分隔，方便分隔放置大小不同的物品④ “积木式”物品分类装置的所有隔条的正面/两侧面均可任意放置标牌卡，标牌卡需有≥三种不同尺寸、≥三种不同颜色可选，方便标识管理物品⑤尺寸高度≥三种 | 4
60 | 储物柜10 | 800×370×300/500 | 1.尺寸：800×370×300/500mm±5mm； 2.主体结构：双门柜（柜门为无框工艺），顶部斜面设计； 3.附件：全不锈钢转轴式铰链，不锈钢把手； 4.主体材质：国标S30408不锈钢，符合GB/T3280-2015《不锈钢冷轧钢板和钢带》标准规定中的检验检测项目； 5.主材规格：门板/侧板/背板板材厚度≥1.0mm； 6.表面处理：柜门表面喷塑处理；符合GB/T 3325-2024 金属家具通用技术条件标准规定中的检验检测项目。 7.柜体、背板均采用抗指纹、抗水纹工艺，工艺可达到手触摸及消毒擦拭后表面无指纹/水渍印记； 8.门板两角为模块安装连接（非焊接拼装式），内部把手安装螺丝无外露，避免藏污纳垢，易于清洁，柜门配置静音装置，减少关门时的噪音。 9.柜门、柜体内部两侧和层板为双面复合工艺。 | 4
61 | 储物柜10 | 800×370×300/500 | 1.尺寸：800×370×300/500mm±5mm； 2.主体结构：双门柜（柜门为无框工艺），顶部斜面设计； 3.附件：全不锈钢转轴式铰链； 4.主体材质：国标S30408不锈钢，符合GB/T3280-2015《不锈钢冷轧钢板和钢带》标准规定中的检验检测项目； 5.主材规格：门板/侧板/背板板材厚度≥1.0mm； 6.表面处理：柜门表面喷塑处理；符合GB/T 3325-2024 金属家具通用技术条件标准规定中的检验检测项目。 7.柜体、背板均采用抗指纹、抗水纹工艺，工艺可达到手触摸及消毒擦拭后表面无指纹/水渍印记； 8.门板两角为模块安装连接（非焊接拼装式），内部把手安装螺丝无外露，避免藏污纳垢，易于清洁，柜门配置静音装置，减少关门时的噪音。 9.柜门、柜体内部两侧和层板为双面复合设计。 | 1
62 | 储物柜11 | 1550×370×500 | 1.尺寸：1550×370×500mm±5mm； 2.主体结构：三门柜（柜门为无框工艺）； 3.产品组成：三门柜，柜内配不锈钢可调层板×1，铝制分隔片（纵向5格）×2； 4.附件：全不锈钢转轴式铰链，不锈钢把手，铝制分隔片，U型支耳； 5.主体材质：国标S30408不锈钢，符合GB/T3280-2015《不锈钢冷轧钢板和钢带》标准规定中的检验检测项目； 6.主材规格：门板/侧板/背板板材厚度≥1.0mm； 7.表面处理：柜门表面喷塑处理；符合GB/T 3325-2024 金属家具通用技术条件标准规定中的检验检测项目。 8.柜体、背板均采用抗指纹、抗水纹工艺，工艺可达到手触摸及消毒擦拭后表面无指纹/水渍印记； 9.门板两角为模块安装连接（非焊接拼装式），内部把手安装螺丝无外露，避免藏污纳垢，易于清洁，柜门配置静音装置，减少关门时的噪音。 10.U型支耳为数控加工一体成型，安装后不可有锐角/断面/任何焊接点 11.柜门、柜体内部两侧和层板为双面复合工艺。 12..铝制分隔片：①材质为“铝合金”，避免老化、断裂，保证长期使用强度② “积木式”物品分类装置的所有隔条上下均无齿口/ 切口，为模压一次成形，符合卫生学及清洁方便③所有隔条在抽屉中可任意前后移动、调节成不同大小的空间及横向/竖向任意分隔，方便分隔放置大小不同的物品④ “积木式”物品分类装置的所有隔条的正面/两侧面均可任意放置标牌卡，标牌卡需有≥三种不同尺寸、≥三种不同颜色可选，方便标识管理物品⑤尺寸高度≥三种 | 3
63 | 储物柜12 | 1750×370×500 | 1.尺寸：1750×370×500mm±5mm； 2.主体结构：三门柜（柜门为无框工艺）； 3.产品组成：三门柜，柜内配不锈钢可调层板×1，铝制分隔片（纵向5格）×2； 4.附件：全不锈钢转轴式铰链，不锈钢把手，铝制分隔片，U型支耳； 5.主体材质：国标S30408不锈钢，符合GB/T3280-2015《不锈钢冷轧钢板和钢带》标准规定中的检验检测项目； 6.主材规格：门板/侧板/背板板材厚度≥1.0mm； 7.表面处理：柜门表面喷塑处理；符合GB/T 3325-2024 金属家具通用技术条件标准规定中的检验检测项目。 8.柜体、背板均采用抗指纹、抗水纹工艺，工艺可达到手触摸及消毒擦拭后表面无指纹/水渍印记； 9.门板两角为模块安装连接（非焊接拼装式），内部把手安装螺丝无外露，避免藏污纳垢，易于清洁，柜门配置静音装置，减少关门时的噪音。 10.U型支耳为数控加工一体成型，安装后不可有锐角/断面/任何焊接点 11.柜门、柜体内部两侧和层板为双面复合工艺。 12.铝制分隔片：①材质为“铝合金”，避免老化、断裂，保证长期使用强度② “积木式”物品分类装置的所有隔条上下均无齿口/ 切口，为模压一次成形，符合卫生学及清洁方便③所有隔条在抽屉中可任意前后移动、调节成不同大小的空间及横向/竖向任意分隔，方便分隔放置大小不同的物品④ “积木式”物品分类装置的所有隔条的正面/两侧面均可任意放置标牌卡，标牌卡需有≥三种不同尺寸、≥三种不同颜色可选，方便标识管理物品⑤尺寸高度≥三种 | 3
64 | 储物柜13 | 1230×370/600/680×300/500 | 1.尺寸：1230×370/600/680×300/500mm±5mm； 2.主体结构：双门柜（柜门为无框工艺），顶部斜面设计； 3.附件：全不锈钢转轴式铰链； 4.主体材质：国标S30408不锈钢，符合GB/T3280-2015《不锈钢冷轧钢板和钢带》标准规定中的检验检测项目； 5.主材规格：门板/侧板/背板板材厚度≥1.0mm； 6.表面处理：柜门表面喷塑处理；符合GB/T 3325-2024 金属家具通用技术条件标准规定中的检验检测项目。 7.柜体、背板均采用抗指纹、抗水纹工艺，工艺可达到手触摸及消毒擦拭后表面无指纹/水渍印记； 8.门板两角为模块安装连接（非焊接拼装式），内部把手安装螺丝无外露，避免藏污纳垢，易于清洁，柜门配置静音装置，减少关门时的噪音。 9柜门、柜体内部两侧和层板为双面复合设计。 | 2
65 | 储物柜14 | 1350×370×400/600 | 1.尺寸：1350×370×400/600mm±5mm； 2.主体结构：三门柜（柜门为无框工艺），顶部斜面设计； 3.附件：全不锈钢转轴式铰链，不锈钢把手； 4.主体材质：国标S30408不锈钢，符合GB/T3280-2015《不锈钢冷轧钢板和钢带》标准规定中的检验检测项目； 5.主材规格：门板/侧板/背板板材厚度≥1.0mm； 6.表面处理：柜门表面喷塑处理；符合GB/T 3325-2024 金属家具通用技术条件标准规定中的检验检测项目。 7.柜体、背板均采用抗指纹、抗水纹工艺，工艺可达到手触摸及消毒擦拭后表面无指纹/水渍印记； 8.门板两角为模块安装连接（非焊接拼装式），内部把手安装螺丝无外露，避免藏污纳垢，易于清洁，柜门配置静音装置，减少关门时的噪音。 9.柜门、柜体内部两侧和层板为双面复合工艺。 | 1
66 | 储物柜14 | 1350×370×400/600 | 1.尺寸：1350×370×400/600mm±5mm； 2.主体结构：双门柜（柜门为无框工艺），顶部斜面设计； 3.附件：全不锈钢转轴式铰链，不锈钢把手； 4.主体材质：国标S30408不锈钢，符合GB/T3280-2015《不锈钢冷轧钢板和钢带》标准规定中的检验检测项目； 5.主材规格：门板/侧板/背板板材厚度≥1.0mm； 6.表面处理：柜门表面喷塑处理；符合GB/T 3325-2024 金属家具通用技术条件标准规定中的检验检测项目。 7.柜体、背板均采用抗指纹、抗水纹工艺，工艺可达到手触摸及消毒擦拭后表面无指纹/水渍印记； 8.门板两角为模块安装连接（非焊接拼装式），内部把手安装螺丝无外露，避免藏污纳垢，易于清洁，柜门配置静音装置，减少关门时的噪音。 9.柜门、柜体内部两侧和层板为双面复合工艺。 | 1
67 | 储物柜15 | 1650×370×300/500 | 1.尺寸：1650×370×300/500mm±5mm； 2.主体结构：四门柜（柜门为无框工艺），顶部斜面设计； 3.附件：全不锈钢转轴式铰链； 4.主体材质：国标S30408不锈钢，符合GB/T3280-2015《不锈钢冷轧钢板和钢带》标准规定中的检验检测项目； 5.主材规格：门板/侧板/背板板材厚度≥1.0mm； 6.表面处理：柜门表面喷塑处理；符合GB/T 3325-2024 金属家具通用技术条件标准规定中的检验检测项目。 7.柜体、背板均采用抗指纹、抗水纹工艺，工艺可达到手触摸及消毒擦拭后表面无指纹/水渍印记； 8.门板两角为模块安装连接（非焊接拼装式），内部把手安装螺丝无外露，避免藏污纳垢，易于清洁，柜门配置静音装置，减少关门时的噪音。 9.柜门、柜体内部两侧和层板为双面复合设计。 | 2
68 | 储物柜16 | 1960×370/600×300/500 | 1.尺寸：1960×370/600×300/500mm±5mm； 2.主体结构：四门柜（柜门为无框工艺），顶部斜面设计； 3.附件：全不锈钢转轴式铰链，不锈钢把手； 4.主体材质：国标S30408不锈钢，符合GB/T3280-2015《不锈钢冷轧钢板和钢带》标准规定中的检验检测项目； 5.主材规格：门板/侧板/背板板材厚度≥1.0mm； 6.表面处理：柜门表面喷塑处理；符合GB/T 3325-2024 金属家具通用技术条件标准规定中的检验检测项目。 7.柜体、背板均采用抗指纹、抗水纹工艺，工艺可达到手触摸及消毒擦拭后表面无指纹/水渍印记； 8.门板两角为模块安装连接（非焊接拼装式），内部把手安装螺丝无外露，避免藏污纳垢，易于清洁，柜门配置静音装置，减少关门时的噪音。 9.柜门、柜体内部两侧和层板为双面复合工艺。 | 2
69 | 储物柜17 | 1250×370/600×400/600 | 1.尺寸：1250×370/600×400/600mm±5mm； 2.主体结构：双门柜（柜门为无框工艺），顶部斜面设计； 3.附件：全不锈钢转轴式铰链，不锈钢把手； 4.主体材质：国标S30408不锈钢，符合GB/T3280-2015《不锈钢冷轧钢板和钢带》标准规定中的检验检测项目； 5.主材规格：门板/侧板/背板板材厚度≥1.0mm； 6.表面处理：柜门表面喷塑处理；符合GB/T 3325-2024 金属家具通用技术条件标准规定中的检验检测项目。 7.柜体、背板均采用抗指纹、抗水纹工艺，工艺可达到手触摸及消毒擦拭后表面无指纹/水渍印记； 8.门板两角为模块安装连接（非焊接拼装式），内部把手安装螺丝无外露，避免藏污纳垢，易于清洁，柜门配置静音装置，减少关门时的噪音。 9.柜门、柜体内部两侧和层板为双面复合工艺。 | 1
70 | 储物柜18 | 1390×680×300/500 | 1.尺寸：1390×680×300/500mm±5mm； 2.主体结构：三门柜（柜门为无框工艺），顶部斜面设计； 3.附件：全不锈钢转轴式铰链，不锈钢把手； 4.主体材质：国标S30408不锈钢，符合GB/T3280-2015《不锈钢冷轧钢板和钢带》标准规定中的检验检测项目； 5.主材规格：门板/侧板/背板板材厚度≥1.0mm； 6.表面处理：柜门表面喷塑处理；符合GB/T 3325-2024 金属家具通用技术条件标准规定中的检验检测项目。 7.柜体、背板均采用抗指纹、抗水纹工艺，工艺可达到手触摸及消毒擦拭后表面无指纹/水渍印记； 8.门板两角为模块安装连接（非焊接拼装式），内部把手安装螺丝无外露，避免藏污纳垢，易于清洁，柜门配置静音装置，减少关门时的噪音。 9.柜门、柜体内部两侧和层板为双面复合工艺。 | 1
71 | 储物柜19 | 1630×370×400/600 | 1.尺寸：1630×370×400/600mm±5mm； 2.主体结构：四门柜（柜门为无框工艺），顶部斜面设计； 3.附件：全不锈钢转轴式铰链，不锈钢把手； 4.主体材质：国标S30408不锈钢，符合GB/T3280-2015《不锈钢冷轧钢板和钢带》标准规定中的检验检测项目； 5.主材规格：门板/侧板/背板板材厚度≥1.0mm； 6.表面处理：柜门表面喷塑处理；符合GB/T 3325-2024 金属家具通用技术条件标准规定中的检验检测项目。 7.柜体、背板均采用抗指纹、抗水纹工艺，工艺可达到手触摸及消毒擦拭后表面无指纹/水渍印记； 8.门板两角为模块安装连接（非焊接拼装式），内部把手安装螺丝无外露，避免藏污纳垢，易于清洁，柜门配置静音装置，减少关门时的噪音。 9.柜门、柜体内部两侧和层板为双面复合工艺。 | 1
72 | 储物柜2 | 600×370×300/500 | 1.尺寸：600×370×300/500mm±5mm； 2.主体结构：单门柜（柜门为无框工艺），顶部斜面设计； 3.附件：全不锈钢转轴式铰链，不锈钢把手； 4.主体材质：国标S30408不锈钢，符合GB/T3280-2015《不锈钢冷轧钢板和钢带》标准规定中的检验检测项目； 5.主材规格：门板/侧板/背板板材厚度≥1.0mm； 6.表面处理：柜门表面喷塑处理；符合GB/T 3325-2024 金属家具通用技术条件标准规定中的检验检测项目。 7.柜体、背板均采用抗指纹、抗水纹工艺，工艺可达到手触摸及消毒擦拭后表面无指纹/水渍印记。 8.门板两角为模块安装连接（非焊接拼装式），内部把手安装螺丝无外露，避免藏污纳垢，易于清洁，柜门配置静音装置，减少关门时的噪音。 9.柜门、柜体内部两侧和层板为双面复合工艺。 | 15
73 | 储物柜2 | 600×370×300/500 | 1.尺寸：600×370×300/500mm±5mm； 2.主体结构：单门柜（柜门为无框工艺），顶部斜面设计； 3.附件：全不锈钢转轴式铰链； 4.主体材质：国标S30408不锈钢，符合GB/T3280-2015《不锈钢冷轧钢板和钢带》标准规定中的检验检测项目； 5.主材规格：门板/侧板/背板板材厚度≥1.0mm； 6.表面处理：柜门表面喷塑处理；符合GB/T 3325-2024 金属家具通用技术条件标准规定中的检验检测项目。 7.柜体、背板均采用抗指纹、抗水纹工艺，工艺可达到手触摸及消毒擦拭后表面无指纹/水渍印记。 8.门板两角为模块安装连接（非焊接拼装式），内部把手安装螺丝无外露，避免藏污纳垢，易于清洁，柜门配置静音装置，减少关门时的噪音。 9.柜门、柜体内部两侧和层板为双面复合设计。 | 3
74 | 储物柜20 | 600×370×400/600 | 1.尺寸：600×370×400/600mm±5mm； 2.主体结构：单门柜（柜门为无框工艺），顶部斜面设计； 3.附件：全不锈钢转轴式铰链，不锈钢把手； 4.主体材质：国标S30408不锈钢，符合GB/T3280-2015《不锈钢冷轧钢板和钢带》标准规定中的检验检测项目； 5.主材规格：门板/侧板/背板板材厚度≥1.0mm； 6.表面处理：柜门表面喷塑处理；符合GB/T 3325-2024 金属家具通用技术条件标准规定中的检验检测项目。 7.柜体、背板均采用抗指纹、抗水纹工艺，工艺可达到手触摸及消毒擦拭后表面无指纹/水渍印记。 8.门板两角为模块安装连接（非焊接拼装式），内部把手安装螺丝无外露，避免藏污纳垢，易于清洁，柜门配置静音装置，减少关门时的噪音。 9.柜门、柜体内部两侧和层板为双面复合工艺。 | 1
75 | 储物柜21 | 900×370×400/600 | 1.尺寸：900×370×400/600mm±5mm； 2.主体结构：双门柜（柜门为无框工艺），顶部斜面设计； 3.附件：全不锈钢转轴式铰链，不锈钢把手； 4.主体材质：国标S30408不锈钢，符合GB/T3280-2015《不锈钢冷轧钢板和钢带》标准规定中的检验检测项目； 5.主材规格：门板/侧板/背板板材厚度≥1.0mm； 6.表面处理：柜门表面喷塑处理；符合GB/T 3325-2024 金属家具通用技术条件标准规定中的检验检测项目。 ▲7.柜体、背板均采用抗指纹、抗水纹工艺，工艺可达到手触摸及消毒擦拭后表面无指纹/水渍印记；，投标人或投标品牌制造商提供彩页或图文证明文件，要求内容能体现满足上述参数要求。 8.门板两角为模块安装连接（非焊接拼装式），内部把手安装螺丝无外露，避免藏污纳垢，易于清洁，柜门配置静音装置，减少关门时的噪音。 9.柜门、柜体内部两侧和层板为双面复合工艺。 | 1
76 | 储物柜22 | 700×600×400/600 | 1.尺寸：700×600×400/600mm±5mm； 2.主体结构：双门柜（柜门为无框工艺），顶部斜面设计； 3.附件：全不锈钢转轴式铰链，不锈钢把手； 4.主体材质：国标S30408不锈钢，符合GB/T3280-2015《不锈钢冷轧钢板和钢带》标准规定中的检验检测项目； 5.主材规格：门板/侧板/背板板材厚度≥1.0mm； 6.表面处理：柜门表面喷塑处理；符合GB/T 3325-2024 金属家具通用技术条件标准规定中的检验检测项目。 7.柜体、背板均采用抗指纹、抗水纹工艺，工艺可达到手触摸及消毒擦拭后表面无指纹/水渍印记； 8.门板两角为模块安装连接（非焊接拼装式），内部把手安装螺丝无外露，避免藏污纳垢，易于清洁，柜门配置静音装置，减少关门时的噪音。 9.柜门、柜体内部两侧和层板为双面复合工艺。 | 1
77 | 储物柜23 | 500×370×400/600 | 1.尺寸：500×370×400/600mm±5mm； 2.主体结构：单门柜（柜门为无框工艺），顶部斜面设计； 3.附件：全不锈钢转轴式铰链，不锈钢把手； 4.主体材质：国标S30408不锈钢，符合GB/T3280-2015《不锈钢冷轧钢板和钢带》标准规定中的检验检测项目； 5.主材规格：门板/侧板/背板板材厚度≥1.0mm； 6.表面处理：柜门表面喷塑处理；符合GB/T 3325-2024 金属家具通用技术条件标准规定中的检验检测项目。 7.柜体、背板均采用抗指纹、抗水纹工艺，工艺可达到手触摸及消毒擦拭后表面无指纹/水渍印记。 8.门板两角为模块安装连接（非焊接拼装式），内部把手安装螺丝无外露，避免藏污纳垢，易于清洁，柜门配置静音装置，减少关门时的噪音。 9.柜门、柜体内部两侧和层板为双面复合工艺。 | 1
78 | 储物柜24 | 800×370×400/600 | 1.尺寸：800×370×400/600mm±5mm； 2.主体结构：双门柜（柜门为无框工艺），顶部斜面设计； 3.附件：全不锈钢转轴式铰链，不锈钢把手； 4.主体材质：国标S30408不锈钢，符合GB/T3280-2015《不锈钢冷轧钢板和钢带》标准规定中的检验检测项目； 5.主材规格：门板/侧板/背板板材厚度≥1.0mm； 6.表面处理：柜门表面喷塑处理；符合GB/T 3325-2024 金属家具通用技术条件标准规定中的检验检测项目。 7.柜体、背板均采用抗指纹、抗水纹工艺，工艺可达到手触摸及消毒擦拭后表面无指纹/水渍印记； 8.门板两角为模块安装连接（非焊接拼装式），内部把手安装螺丝无外露，避免藏污纳垢，易于清洁，柜门配置静音装置，减少关门时的噪音。 9.柜门、柜体内部两侧和层板为双面复合工艺。 | 1
79 | 储物柜25 | 2230×370×300/500 | 1.尺寸：2230×370×300/500mm±5mm； 2.主体结构：四门柜（柜门为无框工艺），顶部斜面设计； 3.附件：全不锈钢转轴式铰链，不锈钢把手； 4.主体材质：国标S30408不锈钢，符合GB/T3280-2015《不锈钢冷轧钢板和钢带》标准规定中的检验检测项目； 5.主材规格：门板/侧板/背板板材厚度≥1.0mm； 6.表面处理：柜门表面喷塑处理；符合GB/T 3325-2024 金属家具通用技术条件标准规定中的检验检测项目。 7.柜体、背板均采用抗指纹、抗水纹工艺，工艺可达到手触摸及消毒擦拭后表面无指纹/水渍印记； 8.门板两角为模块安装连接（非焊接拼装式），内部把手安装螺丝无外露，避免藏污纳垢，易于清洁，柜门配置静音装置，减少关门时的噪音。 9.柜门、柜体内部两侧和层板为双面复合工艺。 | 1
80 | 储物柜3 | 1570×370×500 | 1.尺寸：1570×370×500mm±5mm； 2.主体结构：三门柜（柜门为无框工艺）； 3.产品组成：三门柜 4.附件：全不锈钢转轴式铰链，不锈钢把手； 5.主体材质：国标S30408不锈钢，符合GB/T3280-2015《不锈钢冷轧钢板和钢带》标准规定中的检验检测项目； 6.主材规格：门板/侧板/背板板材厚度≥1.0mm； 7.表面处理：柜门表面喷塑处理；符合GB/T 3325-2024 金属家具通用技术条件标准规定中的检验检测项目。 8.柜体、背板均采用抗指纹、抗水纹工艺，工艺可达到手触摸及消毒擦拭后表面无指纹/水渍印记； 9.门板两角为模块安装连接（非焊接拼装式），内部把手安装螺丝无外露，避免藏污纳垢，易于清洁，柜门配置静音装置，减少关门时的噪音。 10.U型支耳为数控加工一体成型，安装后不可有锐角/断面/任何焊接点 11.柜门、柜体内部两侧和层板为双面复合工艺。 | 3
81 | 储物柜3 | 1570×370×500 | 1.尺寸：1570×370×500mm±5mm； 2.主体结构：三门柜（柜门为无框工艺）； 3.产品组成：三门柜，柜内配不锈钢可调层板×1，铝制分隔片（纵向5格）×2； 4.附件：全不锈钢转轴式铰链，不锈钢把手，铝制分隔片，U型支耳； 5.主体材质：国标S30408不锈钢，符合GB/T3280-2015《不锈钢冷轧钢板和钢带》标准规定中的检验检测项目； 6.主材规格：门板/侧板/背板板材厚度≥1.0mm； 7.表面处理：柜门表面喷塑处理；符合GB/T 3325-2024 金属家具通用技术条件标准规定中的检验检测项目。 8.柜体、背板均采用抗指纹、抗水纹工艺，工艺可达到手触摸及消毒擦拭后表面无指纹/水渍印记； 9.门板两角为模块安装连接（非焊接拼装式），内部把手安装螺丝无外露，避免藏污纳垢，易于清洁，柜门配置静音装置，减少关门时的噪音。 10.U型支耳为数控加工一体成型，安装后不可有锐角/断面/任何焊接点 11.柜门、柜体内部两侧和层板为双面复合工艺。 12.铝制分隔片：①材质为“铝合金”，避免老化、断裂，保证长期使用强度② “积木式”物品分类装置的所有隔条上下均无齿口/ 切口，为模压一次成形，符合卫生学及清洁方便③所有隔条在抽屉中可任意前后移动、调节成不同大小的空间及横向/竖向任意分隔，方便分隔放置大小不同的物品④ “积木式”物品分类装置的所有隔条的正面/两侧面均可任意放置标牌卡，标牌卡需有≥三种不同尺寸、≥三种不同颜色可选，方便标识管理物品⑤尺寸高度≥三种 | 16
82 | 储物柜3 | 1570×370×500 | 1.尺寸：1570×370×500mm±5mm； 2.主体结构：三门柜（柜门为无框工艺）； 3.产品组成：三门柜，柜内配不锈钢可调层板×1，铝制分隔片（纵向5格）×2； 4.附件：全不锈钢转轴式铰链，铝制分隔片，U型支耳； 5.主体材质：国标S30408不锈钢，符合GB/T3280-2015《不锈钢冷轧钢板和钢带》标准规定中的检验检测项目； 6.主材规格：门板/侧板/背板板材厚度≥1.0mm； 7.表面处理：柜门表面喷塑处理；符合GB/T 3325-2024 金属家具通用技术条件标准规定中的检验检测项目。 8.柜体、背板均采用抗指纹、抗水纹工艺，工艺可达到手触摸及消毒擦拭后表面无指纹/水渍印记； 9.门板两角为模块安装连接（非焊接拼装式），内部把手安装螺丝无外露，避免藏污纳垢，易于清洁，柜门配置静音装置，减少关门时的噪音。 10.U型支耳为数控加工一体成型，安装后不可有锐角/断面/任何焊接点 11.柜门、柜体内部两侧和层板为双面复合设计。 12.铝制分隔片：①材质为“铝合金”，避免老化、断裂，保证长期使用强度② “积木式”物品分类装置的所有隔条上下均无齿口/ 切口，为模压一次成形，符合卫生学及清洁方便③所有隔条在抽屉中可任意前后移动、调节成不同大小的空间及横向/竖向任意分隔，方便分隔放置大小不同的物品④ “积木式”物品分类装置的所有隔条的正面/两侧面均可任意放置标牌卡，标牌卡需有≥三种不同尺寸、≥三种不同颜色可选，方便标识管理物品⑤尺寸高度≥三种 | 3
83 | 储物柜3 | 1570×370×500 | 1.尺寸：1570×370×500mm±5mm； 2.主体结构：三门柜（柜门为无框工艺）； 3.产品组成：三门柜，柜内配不锈钢可调层板×1，铝制分隔片（纵向5格）×2； 4.附件：全不锈钢转轴式铰链，铝制分隔片，U型支耳； 5.主体材质：国标S30408不锈钢，符合GB/T3280-2015《不锈钢冷轧钢板和钢带》标准规定中的检验检测项目； 6.主材规格：门板/侧板/背板板材厚度≥1.0mm； 7.表面处理：柜门表面喷塑处理；符合GB/T 3325-2024 金属家具通用技术条件标准规定中的检验检测项目。 8.柜体、背板均采用抗指纹、抗水纹工艺，工艺可达到手触摸及消毒擦拭后表面无指纹/水渍印记； 9.门板两角为模块安装连接（非焊接拼装式），内部把手安装螺丝无外露，避免藏污纳垢，易于清洁，柜门配置静音装置，减少关门时的噪音。 10.U型支耳为数控加工一体成型，安装后不可有锐角/断面/任何焊接点 11.柜门、柜体内部两侧和层板为双面复合设计。 12.铝制分隔片：①材质为“铝合金”，避免老化、断裂，保证长期使用强度② “积木式”物品分类装置的所有隔条上下均无齿口/ 切口，为模压一次成形，符合卫生学及清洁方便③所有隔条在抽屉中可任意前后移动、调节成不同大小的空间及横向/竖向任意分隔，方便分隔放置大小不同的物品④ “积木式”物品分类装置的所有隔条的正面/两侧面均可任意放置标牌卡，标牌卡需有≥三种不同尺寸、≥三种不同颜色可选，方便标识管理物品⑤尺寸高度≥三种） | 1
84 | 储物柜4 | 900×370×300/500 | 1.尺寸：900×370×300/500mm±5mm； 2.主体结构：双门柜（柜门为无框工艺），顶部斜面设计； 3.附件：全不锈钢转轴式铰链，不锈钢把手； 4.主体材质：国标S30408不锈钢，符合GB/T3280-2015《不锈钢冷轧钢板和钢带》标准规定中的检验检测项目； 5.主材规格：门板/侧板/背板板材厚度≥1.0mm； 6.表面处理：柜门表面喷塑处理；符合GB/T 3325-2024 金属家具通用技术条件标准规定中的检验检测项目。 7.柜体、背板均采用抗指纹、抗水纹工艺，工艺可达到手触摸及消毒擦拭后表面无指纹/水渍印记； 8.门板两角为模块安装连接（非焊接拼装式），内部把手安装螺丝无外露，避免藏污纳垢，易于清洁，柜门配置静音装置，减少关门时的噪音。 9.柜门、柜体内部两侧和层板为双面复合工艺。 | 15
85 | 储物柜4 | 900×370×300/500 | 1.尺寸：900×370×300/500mm±5mm； 2.主体结构：双门柜（柜门为无框工艺），顶部斜面设计； 3.附件：全不锈钢转轴式铰链； 4.主体材质：国标S30408不锈钢，符合GB/T3280-2015《不锈钢冷轧钢板和钢带》标准规定中的检验检测项目； 5.主材规格：门板/侧板/背板板材厚度≥1.0mm； 6.表面处理：柜门表面喷塑处理；符合GB/T 3325-2024 金属家具通用技术条件标准规定中的检验检测项目。 7.柜体、背板均采用抗指纹、抗水纹工艺，工艺可达到手触摸及消毒擦拭后表面无指纹/水渍印记； 8.门板两角为模块安装连接（非焊接拼装式），内部把手安装螺丝无外露，避免藏污纳垢，易于清洁，柜门配置静音装置，减少关门时的噪音。 9.柜门、柜体内部两侧和层板为双面复合设计。 | 3
86 | 储物柜5 | 1630×370×300/500 | 1.尺寸：1630×370×300/500mm±5mm； 2.主体结构：四门柜（柜门为无框工艺），顶部斜面设计； 3.附件：全不锈钢转轴式铰链，不锈钢把手； 4.主体材质：国标S30408不锈钢，符合GB/T3280-2015《不锈钢冷轧钢板和钢带》标准规定中的检验检测项目； 5.主材规格：门板/侧板/背板板材厚度≥1.0mm； 6.表面处理：柜门表面喷塑处理；符合GB/T 3325-2024 金属家具通用技术条件标准规定中的检验检测项目。 7.柜体、背板均采用抗指纹、抗水纹工艺，工艺可达到手触摸及消毒擦拭后表面无指纹/水渍印记； 8.门板两角为模块安装连接（非焊接拼装式），内部把手安装螺丝无外露，避免藏污纳垢，易于清洁，柜门配置静音装置，减少关门时的噪音。 9.柜门、柜体内部两侧和层板为双面复合工艺。 | 14
87 | 储物柜5 | 1630×370×300/500 | 1.尺寸：1630×370×300/500mm±5mm； 2.主体结构：四门柜（柜门为无框工艺），顶部斜面设计； 3.附件：全不锈钢转轴式铰链； 4.主体材质：国标S30408不锈钢，符合GB/T3280-2015《不锈钢冷轧钢板和钢带》标准规定中的检验检测项目； 5.主材规格：门板/侧板/背板板材厚度≥1.0mm； 6.表面处理：柜门表面喷塑处理；符合GB/T 3325-2024 金属家具通用技术条件标准规定中的检验检测项目。 7.柜体、背板均采用抗指纹、抗水纹工艺，工艺可达到手触摸及消毒擦拭后表面无指纹/水渍印记； 8.门板两角为模块安装连接（非焊接拼装式），内部把手安装螺丝无外露，避免藏污纳垢，易于清洁，柜门配置静音装置，减少关门时的噪音。 9.柜门、柜体内部两侧和层板为双面复合设计。 | 1
88 | 储物柜6 | 1230×370/600×300/500 | 1.尺寸：1230×370/600×300/500mm±5mm； 2.主体结构：双门柜（柜门为无框工艺），顶部斜面设计； 3.附件：全不锈钢转轴式铰链，不锈钢把手； 4.主体材质：国标S30408不锈钢，符合GB/T3280-2015《不锈钢冷轧钢板和钢带》标准规定中的检验检测项目； 5.主材规格：门板/侧板/背板板材厚度≥1.0mm； 6.表面处理：柜门表面喷塑处理；符合GB/T 3325-2024 金属家具通用技术条件标准规定中的检验检测项目。 7.柜体、背板均采用抗指纹、抗水纹工艺，工艺可达到手触摸及消毒擦拭后表面无指纹/水渍印记； 8.门板两角为模块安装连接（非焊接拼装式），内部把手安装螺丝无外露，避免藏污纳垢，易于清洁，柜门配置静音装置，减少关门时的噪音。 9.柜门、柜体内部两侧和层板为双面复合工艺。 | 12
89 | 储物柜6 | 1230×370/600×300/500 | 1.尺寸：1230×370/600×300/500mm±5mm； 2.主体结构：双门柜（柜门为无框工艺），顶部斜面设计； 3.附件：全不锈钢转轴式铰链； 4.主体材质：国标S30408不锈钢，符合GB/T3280-2015《不锈钢冷轧钢板和钢带》标准规定中的检验检测项目； 5.主材规格：门板/侧板/背板板材厚度≥1.0mm； 6.表面处理：柜门表面喷塑处理；符合GB/T 3325-2024 金属家具通用技术条件标准规定中的检验检测项目。 7.柜体、背板均采用抗指纹、抗水纹工艺，工艺可达到手触摸及消毒擦拭后表面无指纹/水渍印记； 8.门板两角为模块安装连接（非焊接拼装式），内部把手安装螺丝无外露，避免藏污纳垢，易于清洁，柜门配置静音装置，减少关门时的噪音。 9柜门、柜体内部两侧和层板为双面复合设计。 | 1
90 | 储物柜6 | 700×600×300/500 | 1.尺寸：700×600×300/500mm±5mm； 2.主体结构：双门柜（柜门为无框工艺），顶部斜面设计； 3.附件：全不锈钢转轴式铰链，不锈钢把手； 4.主体材质：国标S30408不锈钢，符合GB/T3280-2015《不锈钢冷轧钢板和钢带》标准规定中的检验检测项目； 5.主材规格：门板/侧板/背板板材厚度≥1.0mm； 6.表面处理：柜门表面喷塑处理；符合GB/T 3325-2024 金属家具通用技术条件标准规定中的检验检测项目。 7.柜体、背板均采用抗指纹、抗水纹工艺，工艺可达到手触摸及消毒擦拭后表面无指纹/水渍印记； 8.门板两角为模块安装连接（非焊接拼装式），内部把手安装螺丝无外露，避免藏污纳垢，易于清洁，柜门配置静音装置，减少关门时的噪音。 9.柜门、柜体内部两侧和层板为双面复合工艺。 | 12
91 | 储物柜6 | 700×600×300/500 | 1.尺寸：700×600×300/500mm±5mm； 2.主体结构：双门柜（柜门为无框工艺），顶部斜面设计； 3.附件：全不锈钢转轴式铰链； 4.主体材质：国标S30408不锈钢，符合GB/T3280-2015《不锈钢冷轧钢板和钢带》标准规定中的检验检测项目； 5.主材规格：门板/侧板/背板板材厚度≥1.0mm； 6.表面处理：柜门表面喷塑处理；符合GB/T 3325-2024 金属家具通用技术条件标准规定中的检验检测项目。 7.柜体、背板均采用抗指纹、抗水纹工艺，工艺可达到手触摸及消毒擦拭后表面无指纹/水渍印记； 8.门板两角为模块安装连接（非焊接拼装式），内部把手安装螺丝无外露，避免藏污纳垢，易于清洁，柜门配置静音装置，减少关门时的噪音。 9.柜门、柜体内部两侧和层板为双面复合设计。 | 3
92 | 储物柜7 | 1350×370×300/500 | 1.尺寸：1350×370×300/500mm±5mm； 2.主体结构：三门柜（柜门为无框工艺），顶部斜面设计； 3.附件：全不锈钢转轴式铰链，不锈钢把手； 4.主体材质：国标S30408不锈钢，符合GB/T3280-2015《不锈钢冷轧钢板和钢带》标准规定中的检验检测项目； 5.主材规格：门板/侧板/背板板材厚度≥1.0mm； 6.表面处理：柜门表面喷塑处理；符合GB/T 3325-2024 金属家具通用技术条件标准规定中的检验检测项目。 7.柜体、背板均采用抗指纹、抗水纹工艺，工艺可达到手触摸及消毒擦拭后表面无指纹/水渍印记； 8.门板两角为模块安装连接（非焊接拼装式），内部把手安装螺丝无外露，避免藏污纳垢，易于清洁，柜门配置静音装置，减少关门时的噪音。 9.柜门、柜体内部两侧和层板为双面复合工艺。 | 4
93 | 储物柜7 | 1350×370×300/500 | 1.尺寸：1350×370×300/500mm±5mm； 2.主体结构：三门柜（柜门为无框工艺），顶部斜面设计； 3.附件：全不锈钢转轴式铰链； 4.主体材质：国标S30408不锈钢，符合GB/T3280-2015《不锈钢冷轧钢板和钢带》标准规定中的检验检测项目； 5.主材规格：门板/侧板/背板板材厚度≥1.0mm； 6.表面处理：柜门表面喷塑处理；符合GB/T 3325-2024 金属家具通用技术条件标准规定中的检验检测项目。 7.柜体、背板均采用抗指纹、抗水纹工艺，工艺可达到手触摸及消毒擦拭后表面无指纹/水渍印记； 8.门板两角为模块安装连接（非焊接拼装式），内部把手安装螺丝无外露，避免藏污纳垢，易于清洁，柜门配置静音装置，减少关门时的噪音。 9.柜门、柜体内部两侧和层板为双面复合设计。 | 1
94 | 储物柜7 | 1350×370×300/500 | 1.尺寸：1350×370×300/500mm±5mm； 2.主体结构：双门柜（柜门为无框工艺），顶部斜面设计； 3.附件：全不锈钢转轴式铰链，不锈钢把手； 4.主体材质：国标S30408不锈钢，符合GB/T3280-2015《不锈钢冷轧钢板和钢带》标准规定中的检验检测项目； 5.主材规格：门板/侧板/背板板材厚度≥1.0mm； 6.表面处理：柜门表面喷塑处理；符合GB/T 3325-2024 金属家具通用技术条件标准规定中的检验检测项目。 7.柜体、背板均采用抗指纹、抗水纹工艺，工艺可达到手触摸及消毒擦拭后表面无指纹/水渍印记； 8.门板两角为模块安装连接（非焊接拼装式），内部把手安装螺丝无外露，避免藏污纳垢，易于清洁，柜门配置静音装置，减少关门时的噪音。 9.柜门、柜体内部两侧和层板为双面复合工艺。 | 5
95 | 储物柜8 | 1000×370×500 | 1.尺寸：1000×370×500mm±5mm； 2.主体结构：三门柜（柜门为无框工艺）； 3.产品组成：三门柜 4.附件：全不锈钢转轴式铰链，不锈钢把手； 5.主体材质：国标S30408不锈钢，符合GB/T3280-2015《不锈钢冷轧钢板和钢带》标准规定中的检验检测项目； 6.主材规格：门板/侧板/背板板材厚度≥1.0mm； 7.表面处理：柜门表面喷塑处理；符合GB/T 3325-2024 金属家具通用技术条件标准规定中的检验检测项目。 8.柜体、背板均采用抗指纹、抗水纹工艺，工艺可达到手触摸及消毒擦拭后表面无指纹/水渍印记； 9.门板两角为模块安装连接（非焊接拼装式），内部把手安装螺丝无外露，避免藏污纳垢，易于清洁，柜门配置静音装置，减少关门时的噪音。 10.U型支耳为数控加工一体成型，安装后不可有锐角/断面/任何焊接点 11.柜门、柜体内部两侧和层板为双面复合工艺。 | 2
96 | 储物柜8 | 1000×370×500 | 1.尺寸：1000×370×500mm±5mm； 2.主体结构：双门柜（柜门为无框工艺）； 3.产品组成：双门柜 4.附件：全不锈钢转轴式铰链，不锈钢把手； 5.主体材质：国标S30408不锈钢，符合GB/T3280-2015《不锈钢冷轧钢板和钢带》标准规定中的检验检测项目； 6.主材规格：门板/侧板/背板板材厚度≥1.0mm； 7.表面处理：柜门表面喷塑处理；符合GB/T 3325-2024 金属家具通用技术条件标准规定中的检验检测项目。 8.柜体、背板均采用抗指纹、抗水纹工艺，工艺可达到手触摸及消毒擦拭后表面无指纹/水渍印记； 9.门板两角为模块安装连接（非焊接拼装式），内部把手安装螺丝无外露，避免藏污纳垢，易于清洁，柜门配置静音装置，减少关门时的噪音。 10.U型支耳为数控加工一体成型，安装后不可有锐角/断面/任何焊接点 11.柜门、柜体内部两侧和层板为双面复合工艺。 | 7
97 | 储物柜9 | 500×370×300/500 | 1.尺寸：500×370×300/500mm±5mm； 2.主体结构：单门柜（柜门为无框工艺），顶部斜面设计； 3.附件：全不锈钢转轴式铰链，不锈钢把手； 4.主体材质：国标S30408不锈钢，符合GB/T3280-2015《不锈钢冷轧钢板和钢带》标准规定中的检验检测项目； 5.主材规格：门板/侧板/背板板材厚度≥1.0mm； 6.表面处理：柜门表面喷塑处理；符合GB/T 3325-2024 金属家具通用技术条件标准规定中的检验检测项目。 7.柜体、背板均采用抗指纹、抗水纹工艺，工艺可达到手触摸及消毒擦拭后表面无指纹/水渍印记。 8.门板两角为模块安装连接（非焊接拼装式），内部把手安装螺丝无外露，避免藏污纳垢，易于清洁，柜门配置静音装置，减少关门时的噪音。 9.柜门、柜体内部两侧和层板为双面复合工艺。 | 4
98 | 储物柜9 | 500×370×300/500 | 1.尺寸：500×370×300/500mm±5mm； 2.主体结构：单门柜（柜门为无框工艺），顶部斜面设计； 3.附件：全不锈钢转轴式铰链； 4.主体材质：国标S30408不锈钢，符合GB/T3280-2015《不锈钢冷轧钢板和钢带》标准规定中的检验检测项目； 5.主材规格：门板/侧板/背板板材厚度≥1.0mm； 6.表面处理：柜门表面喷塑处理；符合GB/T 3325-2024 金属家具通用技术条件标准规定中的检验检测项目。 7.柜体、背板均采用抗指纹、抗水纹工艺，工艺可达到手触摸及消毒擦拭后表面无指纹/水渍印记。 8.门板两角为模块安装连接（非焊接拼装式），内部把手安装螺丝无外露，避免藏污纳垢，易于清洁，柜门配置静音装置，减少关门时的噪音。 9.柜门、柜体内部两侧和层板为双面复合设计。 | 1
99 | 单层运输车 | 800×600×205/900 | 1.尺寸：800×600×205/900mm±5mm； 2.主体结构：单层,平板式 3.主体材质：国标S30408不锈钢圆管，符合GB/T6725-2017《冷弯型钢通用技术条件》标准规定中的检验检测项目，国标S30408不锈钢板材，符合GB/T3280-2015《不锈钢冷轧钢板和钢带》标准规定中的检验检测项目 4.主材规格：板材及圆管厚度≥1.0mm 5.台面均为双层复合，符合卫生学设计，台面为凹台面并模压一次成形，台面四角无焊接打磨痕迹 6.防撞角：四脚安装防撞角，撞到墙面时有泄力功能，保护医护人员在推动车辆时身体不受伤害，并有效保护医院墙面及门套。 | 1
100 | 分类工作台 | 2400*1200*750 | (空白) | 1
101 | 工作台1 | 1200×600×850 | 1.尺寸：1200×600×850mm±5mm； 2.主体结构：三抽三门柜(柜门为无框工艺)； 3.产品组成：柜内配不锈钢可调层板×1； 4.附件：全不锈钢转轴式铰链，不锈钢把手，U型支耳； 5.主体材质：国标S30408不锈钢，符合GB/T3280-2015《不锈钢冷轧钢板和钢带》标准规定中的检验检测项目； 6.主材规格：台面板材厚度≥1.2mm，门板/侧板/背板板材厚度≥1.0mm； 7.表面处理：柜门表面喷塑处理；符合GB/T 3325-2024 金属家具通用技术条件标准规定中的检验检测项目。 8..柜体、背板均采用抗指纹、抗水纹工艺，工艺可达到手触摸及消毒擦拭后表面无指纹/水渍印记 9.门板两角，层板四角为模块安装连接（非焊接拼装式），内部把手安装螺丝无外露，避免藏污纳垢，易于清洁，柜门配置静音装置，减少关门时的噪音。 10.台面、柜门、柜体内部两侧和层板为双面复合工艺。 | 1
102 | 工作台2 | 2000×690×850/1500/2000 | 1.尺寸：2000×370/690×850/1500/2000mm±5mm； 2.主体结构：上部四门柜（柜门为无框工艺），下部四门柜(柜门为无框工艺)； 3.柜组上部：顶柜内配内配CR可调层板×1；柜组中部：操作区配可调CR层板×1，操作台面材质为CR板材；柜组下部：左侧单门单独柜体，柜体根据科室实际功能需求定制，右侧三门储物柜，柜内配CR可调层板×1 4.附件：全不锈钢转轴式铰链，不锈钢把手，U型支耳，铝制分隔片； 5.主体材质：国标S30408不锈钢，符合GB/T3280-2015《不锈钢冷轧钢板和钢带》标准规定中的检验检测项目； 6.主材规格：台面板材厚度≥1.2mm，门板/侧板/背板板材厚度≥1.0mm； 7.表面处理：柜门表面喷塑处理；符合GB/T 3325-2024 金属家具通用技术条件标准规定中的检验检测项目。 8..柜体、背板均采用抗指纹、抗水纹工艺，工艺可达到手触摸及消毒擦拭后表面无指纹/水渍印记 9.门板两角，层板四角为模块安装连接（非焊接拼装式），内部把手安装螺丝无外露，避免藏污纳垢，易于清洁，柜门配置静音装置，减少关门时的噪音。 10.台面、柜门、柜体内部两侧和层板为双面复合工艺。 11.铝制分隔片：①材质为“铝合金”，避免老化、断裂，保证长期使用强度② “积木式”物品分类装置的所有隔条上下均无齿口/ 切口，为模压一次成形，符合卫生学及清洁方便③所有隔条在抽屉中可任意前后移动、调节成不同大小的空间及横向/竖向任意分隔，方便分隔放置大小不同的物品④ “积木式”物品分类装置的所有隔条的正面/两侧面均可任意放置标牌卡，标牌卡需有≥三种不同尺寸、≥三种不同颜色可选，方便标识管理物品⑤尺寸高度≥三种 | 1
103 | 工作台3 | 1100×450×900 | 1.尺寸：1100×450×900mm±5mm； 2.主体结构：双门柜(柜门为无框工艺)； 3.产品组成：双门式，柜内配不锈钢可调层板×1； 4.附件：全不锈钢转轴式铰链，不锈钢把手，U型支耳； 5.主体材质：国标S30408不锈钢，符合GB/T3280-2015《不锈钢冷轧钢板和钢带》标准规定中的检验检测项目； 6.主材规格：台面板材厚度≥1.2mm，门板/侧板/背板板材厚度≥1.0mm； 7.表面处理：柜门表面喷塑处理；符合GB/T 3325-2024 金属家具通用技术条件标准规定中的检验检测项目。 8..柜体、背板均采用抗指纹、抗水纹工艺，工艺可达到手触摸及消毒擦拭后表面无指纹/水渍印记 9.门板两角，层板四角为模块安装连接（非焊接拼装式），内部把手安装螺丝无外露，避免藏污纳垢，易于清洁，柜门配置静音装置，减少关门时的噪音。 10.台面、柜门、柜体内部两侧和层板为双面复合工艺。 | 1
104 | 护理治疗车2 | 450×500×900/980 | 1.尺寸：450×500×900/980mm±5mm； 2.主体结构：喷涂、三层、正面抽屉×1 3.产品组成：左侧：不锈钢储物篮×1；右侧：不锈钢手消挂架×1；下台面：塑料污物桶×2 4.主体材质：国标S304不锈钢+铝型材 5.主材规格：板材厚度≥1.0mm 6.脚轮：符合 QB/T4765-2014《家具用脚轮》标准规定中的检验检测项目： （1）滚动阻力：水平牵引力 F5≤15%F4； （2）旋转阻力：水平牵引力 F7≤20%F6； （3）静载荷性能：脚轮的轮径变形量≤3%，且脚轮的零部件不出现分离和松动， 脚轮的滚动，旋转和制动等功能不受到损伤。 7.导轨：符合 QB/T2454-2013《家具五金抽屉导轨》标准规定中的检验检测项目： (1)过载测试：①垂直向下静荷载、水平侧向静载荷、猛开、猛关 a)所有组件或连接件不断裂损坏；b）通过触压证实，用于紧固的组件不松动；c）所有零部件不影响正常运作的变形或磨损；d）五金连接件不松动；e）所有组件的功能不损害；f）抽屉导轨及其组件不分离。 （2）功能试验①推力：当承重＜40kg，推力≤50N；②拉力：当承重＜40kg，拉力≤50N；③承重≥15kg，使用寿命≥60000 次循环。（3） ≥18h 耐腐蚀测试：①≤1.5mm 锈点≤20 点/dm² ;②≥1.0mm 锈点≤5 点（距离边缘棱角 2mm 以内不计）。 8.台面配操作软垫，台面操作软垫符合GB 6675.4-2014《玩具安全第4部分：特定元素的迁移》的八种可迁移元素最大限量要求标准规定中的检验检测项目：（1）Sb≤60mg/kg；（2）As≤25mg/kg；（3）Ba≤1000mg/kg；（4）Cd≤75mg/kg；（5）Cr≤60mg/kg；（6）Pb≤90mg/kg；（7）Hg≤60mg/kg；（8）Se≤500mg/kg。 9.抽屉配抽屉垫，抽屉垫符合 GB 6675.4-2014《玩具安全第4部分：特定元素的迁移》的八种可迁移元 素最大限量要求标准规定中的检验检测项目：（1）Sb≤60mg/kg；（2）As≤25mg/kg；（3）Ba≤1000mg/kg；（4）Cd≤75mg/kg；（5）Cr≤60mg/kg；（6）Pb≤90mg/kg；（7）Hg≤60mg/kg；（8）Se≤500mg/kg。 10.防撞角：符合GB/T 32487-2016《塑料家具通用技术条件》、GB/T 1043.1-2008《塑料简支梁冲击性能的测定第1部分：非仪器化冲击实验》标准规定中的检验检测项目：ABS 材质冲击强度≥10J/㎡，TPE 材质冲击强度≥10J/㎡。 11.产品通过噪声检测，检测限量值符合GB3096-2008《声环境质量标准》0类标准，昼间限量值50dB(A)。 12.铝型材：符合GB/T3190-2020《变形铝及铝合金化学成分》标准规定中牌号6063的检验检测项目：1、Si,%0.20～0.6;2.Fe,%≤0.35;3.Cu,%≤0.10;4.Mn,%≤0.10;5.Mg,%0.45～0.9;6.Cr,%≤0.10;7.Zn,%≤0.10;8.Ti,%≤0.10。 | 6
105 | 护理治疗车3 | 640×450×800/880 | 1.尺寸：640×450×800/880mm±5mm； 2.主体结构：台面和层板模压一次成型、双层（复合工艺），台面和层板三面直管式围栏，台面加四面加强管; 3.主体材质：国标S30408不锈钢，符合GB/T3280-2015《不锈钢冷轧钢板和钢带》标准规定中的检验检测项目 4.主材规格：板材及圆管厚度≥1.0mm 5.台面均为双层复合，符合卫生学设计，台面为凹台面并模压一次成形，台面四角无焊接打磨痕迹 6.旋转式柔性防撞圈：四脚安装防撞圈，撞到墙面时有旋转泄力功能，保护医护人员在推动车辆时身体不受伤害，并有效保护医院墙面及门套。 7.防尘装饰圈：主管及三面圆管采用交叉式设计，每处交叉点配置ABS防尘装饰圈，无任何毛刺焊点外露. 8.配万向轮，万向轮采用双踏式（一踩刹车、二踩解刹），其中两轮带刹。全 ABS 外罩双轴承，轮面pu材质 | 7
106 | 护理治疗车3 | 640×450×800/880 | 1.尺寸：640×450×800/880mm±5mm； 2.主体结构：台面和层板模压一次成型、双层（复合工艺），台面和层板三面直管式围栏，台面加四面加强管; 3.主体材质：国标S30408不锈钢圆管，符合GB/T6725-2017《冷弯型钢通用技术条件》标准规定中的检验检测项目，国标S30408不锈钢板材，符合GB/T3280-2015《不锈钢冷轧钢板和钢带》标准规定中的检验检测项目 4.主材规格：板材及圆管厚度≥1.0mm 5.台面均为双层复合，符合卫生学设计，台面为凹台面并模压一次成形，台面四角无焊接打磨痕迹 6.旋转式柔性防撞圈：四脚安装防撞圈，撞到墙面时有旋转泄力功能，保护医护人员在推动车辆时身体不受伤害，并有效保护医院墙面及门套。 7.防尘装饰圈：主管及三面圆管采用交叉式设计，每处交叉点配置ABS防尘装饰圈，无任何毛刺焊点外露. 8.配万向轮，万向轮采用双踏式（一踩刹车、二踩解刹），其中两轮带刹。全 ABS 外罩双轴承，轮面pu材质 | 1
107 | 精细化管理物品存放柜--双列双门式1 | 1390×680×2100 | 1.尺寸：1390×680×2100mm±5mm； 2.主体结构：无框工艺，三列三门(整板门) 3.产品组成：塑料篮筐：400×600×200×6只、400×600×100×6只（每只400×600×200塑料篮筐内标配：塑料长隔片×1、标牌卡×2；每只400×600×100进塑料篮筐内标配：塑料长隔片×1、塑料短隔片×1、标牌卡×4），右侧物品精细化管理CR层板×4（配积木式任意分隔装置，精细化隔断2×3，高度60mm），可抽式平板×2 4.附件：全不锈钢转轴式铰链，不锈钢把手，塑料篮筐； 5.主体材质：国标S30408不锈钢，符合GB/T3280-2015《不锈钢冷轧钢板和钢带》标准规定中的检验检测项目； 6.主材规格：门板/侧板/背板板材厚度≥1.0mm； 7.表面处理：柜门表面喷塑处理；符合GB/T 3325-2024 金属家具通用技术条件标准规定中的检验检测项目。 8..柜体、背板均采用抗指纹、抗水纹工艺，工艺可达到手触摸及消毒擦拭后表面无指纹/水渍印记 9.门板两角，层板四角为模块安装连接（非焊接拼装式），内部把手安装螺丝无外露，避免藏污纳垢，易于清洁，柜门配置静音装置，减少关门时的噪音。 10.柜门、柜体内部两侧和层板为双面复合工艺。 | 1
108 | 精细化管理物品存放柜--双列双门式2 | 905×680×2000 | 1.尺寸：905×680×2000mm±5mm 2.主体结构：双列双门，顶部二层为倾斜式，二十二层间距可调、每层间距64mm。 3.产品组成：①、柜体左侧塑料篮筐×6（≥600×400×100篮筐×3，篮筐标配：长隔片×1、短隔片×1、标牌卡×4；≥600×400×200篮筐×3，篮筐内标配：长隔片×1、标牌卡×2）； ②、柜体右侧：物品精细化管理不锈钢层板×2（配积木式任意分隔装置，精细化隔断2×3，高度60mm），可抽式操作平板（抗倍特材质）×1，不锈钢篮筐×3（三种高度≥585×395×195mm×1、≥585×395×140mm×1、≥585×395×100mm×1) ③、柜体内部为弹性设计，精细化篮筐、不锈钢篮筐、物品精细化管理不锈钢层板、可抽式操作平板具有互换功能。 提供彩页或设计图或图文证明文件，要求内容能体现满足上述参数要求。 4.主体材质：国标S30408不锈钢，符合GB/T3280-2015《不锈钢冷轧钢板和钢带》标准规定中的检验检测项目； 5.主材规格：板板材厚度≥1.0mm； 6.表面处理：柜门表面喷塑处理；符合GB/T 3325-2024 金属家具通用技术条件标准规定中的检验检测项目。 7.拆卸可调式导轨（一体成型、有二种锁定限位功能），材质为防摔承重、防折塑材。 8.防尘盖：导轨安装调节孔配置ABS防尘盖，符合感控要求。 9.柜体、背板均采用抗指纹、抗水纹工艺，工艺可达到手触摸及消毒擦拭后表面无指纹/水渍印记 10.门板两角为模块安装连接（非焊接拼装式），内部把手安装螺丝无外露，避免藏污纳垢，易于清洁，柜门配置静音装置，减少关门时的噪音。 11.柜门、柜体内部两侧和层板为双面复合工艺。 12.全不锈钢轴心式承重铰链，与门板形成一体式安装工艺，无任何外露部件及安装螺栓，符合卫生环境要求。 13.不锈钢把手符合GB/T1220-2007《不锈钢棒》标准规定中的检验检测项目： ①、技术要求：Ni8.00~11.00%。 14.塑料篮筐通过≥134℃，压力201.7kPa~229.3kPa、时间为4分钟的测试，测试结果：颜色无变化、形状无变化、无开裂变化。 15.塑料分隔片通过≥134℃，压力201.7kPa~229.3kPa、时间为4分钟的测试，测试结果：颜色无变化、形状无变化、无开裂变化。 | 1
109 | 精细化管理物品存放柜--双列双门式3 | 473×627×2000 | 1.尺寸：473×627×2000mm±5mm； 2.主体结构：拼装式（非固定焊接式工艺），单列，顶部二层导轨倾斜式安装，二十六层间距可调、每层间距64mm; 3.产品组成：标配透明物品管理篮筐：400×600×200×3只、400×600×100×4只（每只400×600×200透明物品管理篮筐内标配：长隔片×1、标牌卡×2；每只400×600×100透明物品管理篮筐内标配：长隔片×1、短隔片×1、标牌卡×4）; 4.主体材质：国标S30408不锈钢，符合GB/T3280-2015《不锈钢冷轧钢板和钢带》标准规定中的检验检测项目方管; 5.主材规格：管材厚度≥2.0mm； 6.表面处理：立柱表面喷塑处理； 7.塑料篮筐：耐≥121度高温：无颜色变化、无形状变化、无开裂现象。 8.塑料篮筐功能要求①满足透明可视化功能外还需保证篮筐本身的强度；②产品的主要功能由透明物品篮筐∕可任意调节型隔片∕可上下调节导轨组合而成，透明管理篮筐在导轨上具有前后抽拉及防止滑落功能，保障安全性；③为保证透明篮筐长期使用不会开裂、老化等影响安全的迹象，单个篮筐承重、抗压需≥80kg，可承受重物耐压及弹性增压等破坏性测试；④为提高物品精细化管理及提高工作效率的色彩视觉管理，标牌卡需满足三种以上不同尺寸及三种以上不同颜色设计。 9.拆卸可调式导轨（一体成型、有二种锁定限位功能），材质为防摔承重、防折优质塑材。 10.防尘盖：导轨安装调节孔配置ABS防尘盖，符合感控要求。 | 5
110 | 精细化管理物品存放柜--双列双门式4 | 1200×627×2000 | 1.尺寸：1200×627×2000mm±5mm； 2.主体结构：拼装式，标配四层倾斜式及一层平板式层板、二十四层间距可调、每层间距64mm、可增加层板； 3.产品组成：上三层层板标配高度≥60mm铝制分隔片、第四层配高度≥100mm铝制分隔片（每层纵向6格）； 4.主体材质：国标S30408不锈钢，符合GB/T3280-2015《不锈钢冷轧钢板和钢带》标准规定中的检验检测项目； 5.主材规格：板板材厚度≥1.5mm，管材厚度≥2.0mm； 6.表面处理：立柱和层板表面喷塑处理； 7.安装不锈钢承重定位螺栓（不可有任何焊接点），螺栓长度≥15mm； 8.管材连接安装位置无缝对接、非焊接处理、采用螺栓拼装、配有ABS连接件； 9.层板及支耳为数控加工一体成型，不可有锐角/断面/任何焊接点，承重≥150公斤，使用不变形； 10.立柱底部调节脚：具有可旋转自动与地面调平功能。 11.铝制分隔片：①材质为铝合金，避免老化、断裂，保证长期使用强度② 积木式物品分类装置的所有隔条上下均无齿口/ 切口，为模压一次成形，符合卫生学及清洁方便③所有隔条在层板中可任意前后移动、调节成不同大小的空间及横向/竖向任意分隔，方便分隔放置大小不同的物品④ 积木式物品分类装置的所有隔条的正面/两侧面均可任意放置标牌卡，为提高物品精细化管理及提高工作效率的色彩视觉管理，标牌卡需满足三种以上不同尺寸及三种以上不同颜色设计，方便标识管理物品⑤积木式物品分类装置尺寸高度≥三种 12.拼装螺栓符合国标304不锈钢符合GB/T1220-2007标准规定中的检验检测项目：1、C，%≤0.08；2、Cr，%18.00~20.00;3、Ni，%8.00~11.00 13承重螺栓符合国标304不锈钢符合GB/T1220-2007标准规定中的检验检测项目：1、Ni，%8.00~11.00 10.铝制分隔片：符合GB/T3190-2020《变形铝及铝合金化学成分》标准规定中牌号6063的检验检测项目 | 3
111 | 精细化管理物品存放柜--双列双门式5 | 1500×627×2000 | 1.尺寸：1500×627×2000mm±5mm； 2.主体结构：拼装式，标配四层倾斜式及一层平板式层板、二十四层间距可调、每层间距64mm、可增加层板； 3.产品组成：上三层层板标配高度≥60mm铝制分隔片、第四层配高度≥100mm铝制分隔片（每层纵向6格）； 4.主体材质：国标S30408不锈钢，符合GB/T3280-2015《不锈钢冷轧钢板和钢带》标准规定中的检验检测项目； 5.主材规格：板板材厚度≥1.5mm，管材厚度≥2.0mm； 6.表面处理：立柱和层板表面喷塑处理； 7.安装不锈钢承重定位螺栓（不可有任何焊接点），螺栓长度≥15mm； 8.管材连接安装位置无缝对接、非焊接处理、采用螺栓拼装、配有ABS连接件； 9.层板及支耳为数控加工一体成型，不可有锐角/断面/任何焊接点，承重≥150公斤，使用不变形； 10.立柱底部调节脚：具有可旋转自动与地面调平功能。 11.铝制分隔片：①材质为“铝合金”，避免老化、断裂，保证长期使用强度② “积木式”物品分类装置的所有隔条上下均无齿口/ 切口，为模压一次成形，符合卫生学及清洁方便③所有隔条在抽屉中可任意前后移动、调节成不同大小的空间及横向/竖向任意分隔，方便分隔放置大小不同的物品④ “积木式”物品分类装置的所有隔条的正面/两侧面均可任意放置标牌卡，标牌卡需有≥三种不同尺寸、≥三种不同颜色可选，方便标识管理物品⑤尺寸高度≥三种 | 3
112 | 精细化管理物品存放柜--双列双门式6 | 905×680×2000 | 1.尺寸：905×680×2000mm±5mm 2.主体结构：无框工艺，双门、上塑料篮筐、下四只抽屉、篮筐及抽屉均可调节高度 3.产品组成：塑料篮筐：600×400×100×4只（每只600×400×100塑料篮筐内配：长隔片×1、短隔片×1、标牌卡×4），抽屉均标配积木式物品分类装置（3×2）及标牌卡，抽面高度：第一抽抽面高度≥90，第二抽抽面高度≥90，第三抽抽面高度≥90，第四抽抽面高度≥140mm 4.主体材质：国标S30408不锈钢，符合GB/T3280-2015《不锈钢冷轧钢板和钢带》标准规定中的检验检测项目； 5.主材规格：板板材厚度≥1.0mm； 6.表面处理：柜门表面喷塑处理；符合GB/T 3325-2024 金属家具通用技术条件标准规定中的检验检测项目。 7.导轨：承重≥15kg，使用寿命≥60000次循环，具有止动防滑功能 8.为方便双门使用，其中一门内部配不锈钢插销组件，材质为国标S30408不锈钢，符合GB/T3280-2015《不锈钢冷轧钢板和钢带》标准规定中的检验检测项目。 9.柜体、背板均采用抗指纹、抗水纹工艺，工艺可达到手触摸及消毒擦拭后表面无指纹/水渍印记 10.门板两角为模块安装连接（非焊接拼装式），内部把手安装螺丝无外露，避免藏污纳垢，易于清洁，柜门配置静音装置，减少关门时的噪音。 11.柜门、柜体内部两侧和层板为双面复合工艺。 12.全不锈钢轴心式承重铰链，与门板形成一体式安装工艺，无任何外露部件及安装螺栓，符合卫生环境要求。 ▲13.隐藏式多抽互锁系统，防止同时打开抽屉后重心偏移带来柜体倾倒的误操作安全隐患，防止倾倒（当一个抽屉被打开，其他抽屉就无法打开），提供彩页或设计图或图文证明文件扫描件，要求内容能体现满足上述参数要求。 14.塑料篮筐通过≥134℃，压力201.7kPa~229.3kPa、时间为4分钟的测试，测试结果：颜色无变化、形状无变化、无开裂变化。 15.塑料分隔片通过≥134℃，压力201.7kPa~229.3kPa、时间为4分钟的测试，测试结果：颜色无变化、形状无变化、无开裂变化。 16.积木式物品分类装置：①材质为“铝合金”，避免老化、断裂，保证长期使用强度，② “积木式”物品分类装置的所有隔条上下均无齿口/ 切口，为模压一次成形，符合卫生学及清洁方便，③所有隔条在抽屉中可任意前后移动、调节成不同大小的空间及横向/竖向任意分隔，方便分隔放置大小不同的物品，④ “积木式”物品分类装置的所有隔条的正面/两侧面均可任意放置标牌卡，标牌卡需有≥三种不同尺寸、≥三种不同颜色可选，方便标识管理物品，⑤尺寸高度≥三种 ▲17.其中一门配安全锁具，具备可调式留钥匙功能（开锁状态钥匙不可拔出），提高贵重物品的安全管理意识，配有多种不同管理模式的钥匙，不需要任何其他工具，可更换锁芯，投标人或投标品牌制造商提供彩页或图文证明文件，要求内容能体现满足上述参数要求。 | 2
113 | 利器盒支架 | 5L | 1、主要材料：采用304不锈钢板材，具有不易生锈、防蚀等特点； 2、主要板材厚度：架体采用φ3.2mm不锈钢圆线；顶部框架和底部加强采用φ5mm不锈钢圆线； 3、整加采用钢线织网而成； 4、所有工件经数控激光切割、模具冲压、数控折弯、亚弧焊接、机器打磨、抛光、拉丝而成。 | 13
114 | 器械/敷料存放架1 | 1200×600×1800 | 1.尺寸：1200×600×1800mm±5mm； 2.主体结构：四层，方管式； 3.主体材质：国标S30408不锈钢，符合GB/T3280-2015《不锈钢冷轧钢板和钢带》标准规定中的检验检测项目 4.主材规格：主管材φ38×1.2mmmm，框架管材：38×25×1.2mmmm，每层排条管材：25×13×0.8mm，排条间距≤30mm | 3
115 | 器械/敷料存放架2 | 1000×500×2000 | 1.尺寸：1000×500×2000mm±5mm； 2.主体结构：五层，方管式； 3.主体材质：国标S30408不锈钢方管，符合GB/T6725-2017《冷弯型钢通用技术条件》标准规定中的检验检测项目 4.主材规格：主管材φ38×1.2mmmm，框架管材：38×25×1.2mmmm，每层排条管材：25×13×0.8mm，排条间距≤30mm | 11
116 | 器械/敷料存放架3 | 1200×500×2000 | 1.尺寸：1200×500×2000mm±5mm； 2.主体结构：五层，方管式； 3.主体材质：国标S30408不锈钢方管，符合GB/T6725-2017《冷弯型钢通用技术条件》标准规定中的检验检测项目 4.主材规格：主管材φ38×1.2mmmm，框架管材：38×25×1.2mmmm，每层排条管材：25×13×0.8mm，排条间距≤30mm | 1
117 | 器械柜1 | 1300×500×2000 | 1.尺寸：1300×500×2000mm±5mm 2.主体结构：不锈钢柜体、三门（钢化玻璃门）,五层,四层复合式层板、层板可调、底板距地200mm 3.主体材质：国标S30408不锈钢，符合GB/T3280-2015《不锈钢冷轧钢板和钢带》标准规定中的检验检测项目； 4.主材规格：板板材厚度≥1.0mm； 5.表面处理：柜门表面喷塑处理；符合GB/T 3325-2024 金属家具通用技术条件标准规定中的检验检测项目。 6.柜体、背板均采用抗指纹、抗水纹工艺，工艺可达到手触摸及消毒擦拭后表面无指纹/水渍印记 7.门板两角为模块安装连接（非焊接拼装式），内部把手安装螺丝无外露，避免藏污纳垢，易于清洁，柜门配置静音装置，减少关门时的噪音。 8.柜门、柜体内部两侧和层板为双面复合工艺。 9.全不锈钢轴心式承重铰链，与门板形成一体式安装工艺，无任何外露部件及安装螺栓，符合卫生环境要求。 | 1
118 | 器械柜2 | 1000×500×2000 | 1.尺寸：1000×500×2000mm±5mm 2.主体结构：不锈钢柜体、双门，,五层,四层复合式层板、层板可调、底板距地200mm 3.主体材质：国标S30408不锈钢，符合GB/T3280-2015《不锈钢冷轧钢板和钢带》标准规定中的检验检测项目； 4.主材规格：板板材厚度≥1.0mm； 5.表面处理：柜门表面喷塑处理；符合GB/T 3325-2024 金属家具通用技术条件标准规定中的检验检测项目。 6.柜体、背板均采用抗指纹、抗水纹工艺，工艺可达到手触摸及消毒擦拭后表面无指纹/水渍印记 7.门板两角为模块安装连接（非焊接拼装式），内部把手安装螺丝无外露，避免藏污纳垢，易于清洁，柜门配置静音装置，减少关门时的噪音。 8.柜门、柜体内部两侧和层板为双面复合工艺。 9.全不锈钢轴心式承重铰链，与门板形成一体式安装工艺，无任何外露部件及安装螺栓，符合卫生环境要求。 | 2
119 | 器械柜3 | 定制 | 1.尺寸：定制 2.主体结构：定制 3.主体材质：国标S30408不锈钢，符合GB/T3280-2015《不锈钢冷轧钢板和钢带》标准规定中的检验检测项目； 4.主材规格：板板材厚度≥1.0mm； 5.表面处理：柜门表面喷塑处理；符合GB/T 3325-2024 金属家具通用技术条件标准规定中的检验检测项目。 6.柜体、背板均采用抗指纹、抗水纹工艺，工艺可达到手触摸及消毒擦拭后表面无指纹/水渍印记 7.门板两角为模块安装连接（非焊接拼装式），内部把手安装螺丝无外露，避免藏污纳垢，易于清洁，柜门配置静音装置，减少关门时的噪音。 8.柜门、柜体内部两侧和层板为双面复合工艺。 9.全不锈钢轴心式承重铰链，与门板形成一体式安装工艺，无任何外露部件及安装螺栓，符合卫生环境要求。 | 3
120 | 铅衣架 | 700×650×1660 | 1.尺寸：700×650×1660mm±5mm； 2.主体结构：移动式、围脖挂钩、铅衣挂钩; 3.主体材质：国标S30408不锈钢，符合GB/T3280-2015《不锈钢冷轧钢板和钢带》标准规定中的检验检测项目 4.主材规格：方管厚度≥1.0mm 5.配万向轮，万向轮采用双踏式（一踩刹车、二踩解刹），其中两轮带刹。全 ABS 外罩双轴承，轮面pu材质 | 3
121 | 设备推车 | 常规 | 1.尺寸：850/940×550×820mm±5mm 2.主体结构：双层,上下围栏式 3.主体材质：国标S30408不锈钢，符合GB/T3280-2015《不锈钢冷轧钢板和钢带》标准规定中的检验检测项目； 4.主材规格：板板材厚度≥1.0mm； 4.脚轮：φ125全ABS外罩双轴承静音轮，其中两只万向轮，两只定向轮 | 3
122 | 设备推车2 | 常规 | 1.尺寸：640×450×800/880mm±5mm； 2.主体结构：台面和层板模压一次成型、双层（复合工艺），台面和层板三面直管式围栏，台面加四面加强管; 3.主体材质：国标S30408不锈钢，符合GB/T3280-2015《不锈钢冷轧钢板和钢带》标准规定中的检验检测项目 4.主材规格：板材及圆管厚度≥1.0mm 5.台面均为双层复合，符合卫生学设计，台面为凹台面并模压一次成形，台面四角无焊接打磨痕迹 6.旋转式柔性防撞圈：四脚安装防撞圈，撞到墙面时有旋转泄力功能，保护医护人员在推动车辆时身体不受伤害，并有效保护医院墙面及门套。 7.防尘装饰圈：主管及三面圆管采用交叉式设计，每处交叉点配置ABS防尘装饰圈，无任何毛刺焊点外露. 8.配万向轮，万向轮采用双踏式（一踩刹车、二踩解刹），其中两轮带刹。全 ABS 外罩双轴承，轮面pu材质 | 2
123 | 石膏车 | 定制 | 1.尺寸：定制 2.主体结构：定制 3.主体材质：国标S30408不锈钢，符合GB/T3280-2015《不锈钢冷轧钢板和钢带》标准规定中的检验检测项目； 4.主材规格：板板材厚度≥1.0mm； | 2
124 | 拖把池（含拖把架） | 800×550×650/2100 | 1.尺寸：800×550×650/2100mm±5mm； 2.主体结构：全不锈钢制作、双层复合式、含背板、挂钩； 3.产品组成：柜组上部：拖把挂钩；柜组下部：单槽； 4.附件：手动水龙头； 5.主体材质：国标S30408不锈钢，符合GB/T3280-2015《不锈钢冷轧钢板和钢带》标准规定中的检验检测项目； 6.主材规格：槽体板材厚度≥1.2mm，台面板材厚度≥1.2mm，门板/侧板/背板板材厚度≥1.0mm； 7.表面处理：正面封板表面喷塑处理； | 1
125 | 微波炉架 | 600*400*450mm | 1、主要材料：304不锈钢板材，具有不易生锈、防蚀等特点； 2、所有板件经数控激光切割、模具冲压、数控折弯、焊接、机器打磨而成。 | 3
126 | 污染物品清洗槽组（单槽柜） | 1090×690×850/950 | 1.尺寸：1090×690×850/1500/2000mm±5mm； 2.主体结构：上部柜体（无门），下部单槽柜(柜门为无框工艺)； 3.产品组成：柜组上部：柜内配不锈钢可调层板×1；柜组中部：一体成型槽体×1；柜组下部：双门； 4.附件：手动水龙头，全不锈钢转轴式铰链，不锈钢把手，U型支耳； 5.主体材质：槽体为国标S31603不锈钢，符合GB/T3280-2015《不锈钢冷轧钢板和钢带》标准规定中的检验检测项目，其余为国标S30408不锈钢，符合GB/T3280-2015《不锈钢冷轧钢板和钢带》标准规定中的检验检测项目 6.主材规格：槽体板材厚度≥1.2mm，台面板材厚度≥1.2mm，门板/侧板/背板板材厚度≥1.0mm； 7.表面处理：柜门表面喷塑处理。符合GB/T 3325-2024 金属家具通用技术条件标准规定中的检验检测项目。 8.一体成型槽体：尺寸≥600×500×280mm，槽体为模压一体成型，下需有减音、防震装置，槽体底部需防存水设计，保证清洗污水自动流淌；槽体具有防冷凝水； 9.柜体、背板均采用抗指纹、抗水纹工艺，工艺可达到手触摸及消毒擦拭后表面无指纹/水渍印记 10.门板两角，层板四角为模块安装连接（非焊接拼装式），内部把手安装螺丝无外露，避免藏污纳垢，易于清洁，柜门配置静音装置，减少关门时的噪音。 11.柜门、上部柜体内部两侧和层板为双面复合设计。 | 1
127 | 污染物品清洗槽组（双槽柜）1 | 1800×690×850/1500/2000 | 1.尺寸：1800×690×850/1500/2000mm±5mm； 2.主体结构：上部柜体（无门），下部双槽柜(柜门为无框工艺)； 3.产品组成：柜组上部：柜内配不锈钢可调层板×2；柜组中部：一体成型槽体×2；柜组下部：四门； 4.附件：手动水龙头，全不锈钢转轴式铰链，不锈钢把手，U型支耳； 5.主体材质：槽体为国标S31603不锈钢，符合GB/T3280-2015《不锈钢冷轧钢板和钢带》标准规定中的检验检测项目，其余为国标S30408不锈钢，符合GB/T3280-2015《不锈钢冷轧钢板和钢带》标准规定中的检验检测项目 6.主材规格：槽体板材厚度≥1.2mm，台面板材厚度≥1.2mm，门板/侧板/背板板材厚度≥1.0mm； 7.表面处理：柜门表面喷塑处理。符合GB/T 3325-2024 金属家具通用技术条件标准规定中的检验检测项目。 8.一体成型槽体：尺寸≥600×500×280mm，槽体为模压一体成型，下需有减音、防震装置，槽体底部需防存水设计，保证清洗污水自动流淌；槽体具有防冷凝水； 9.柜体、背板均采用抗指纹、抗水纹工艺，工艺可达到手触摸及消毒擦拭后表面无指纹/水渍印记； 10.门板两角，层板四角为模块安装连接（非焊接拼装式），内部把手安装螺丝无外露，避免藏污纳垢，易于清洁，柜门配置静音装置，减少关门时的噪音； 11.不锈钢把手； 12.U型支耳为数控加工一体成型，安装后不可有锐角/断面/任何焊接点； 13.柜门、上部柜体内部两侧和层板为双面复合设计。 | 1
128 | 污染物品清洗槽组（双槽柜）2 | 1800×690×850/1500/2000 | 1.尺寸：1800×690×850/1500/2000mm±5mm； 2.主体结构：上部双门柜（柜门为无框工艺），下部双槽柜(柜门为无框工艺)； 3.产品组成：柜组上部：柜内配不锈钢可调层板×1；柜组中部：一体成型槽体×2；柜组下部：四门； 4.附件：手动水龙头，微量龙头，全不锈钢转轴式铰链，不锈钢把手，U型支耳； 5.主体材质：槽体为国标S31603不锈钢，符合GB/T3280-2015《不锈钢冷轧钢板和钢带》标准规定中的检验检测项目，其余为国标S30408不锈钢，符合GB/T3280-2015《不锈钢冷轧钢板和钢带》标准规定中的检验检测项目 6.主材规格：槽体板材厚度≥1.2mm，台面板材厚度≥1.2mm，门板/侧板/背板板材厚度≥1.0mm； 7.表面处理：柜门表面喷塑处理；符合GB/T 3325-2024 金属家具通用技术条件标准规定中的检验检测项目。 8.一体成型槽体：尺寸≥600×500×280mm，槽体为模压一体成型，下需有减音、防震装置，槽体底部需防存水设计，保证清洗污水自动流淌；槽体具有防冷凝水； 9.其中一槽内壁凸出，配置可折叠置物架。 10.其中一槽配沉淀池。 11.柜体、背板均采用抗指纹、抗水纹工艺，工艺可达到手触摸及消毒擦拭后表面无指纹/水渍印记； 12.门板两角，层板四角为模块安装连接（非焊接拼装式），内部把手安装螺丝无外露，避免藏污纳垢，易于清洁，柜门配置静音装置，减少关门时的噪音； 13.U型支耳为数控加工一体成型，安装后不可有锐角/断面/任何焊接点； 14.柜门、上部柜体内部两侧和层板为双面复合设计。 15.国标S31603不锈钢符合GB/T3280-2015《不锈钢冷轧钢板和钢带》标准规定中的检验检测项目： ①、C,%，技术要求：≤0.03； ②、Cr,%，技术要求：16.00~18.00； ③、Ni,%，技术要求：10.00~14.00。 | 1
129 | 污染物品清洗槽组（双槽柜）3 | 1800×690×850/950 | 1.尺寸：1800×690×850/950mm±5mm； 2.主体结构：双槽柜(柜门为无框工艺)； 3.产品组成：柜组上部：一体成型槽体×2；柜组下部：四门； 4.附件：手动水龙头，全不锈钢转轴式铰链，不锈钢把手； 5.主体材质：槽体为国标S31603不锈钢，符合GB/T3280-2015《不锈钢冷轧钢板和钢带》标准规定中的检验检测项目，其余为国标S30408不锈钢，符合GB/T3280-2015《不锈钢冷轧钢板和钢带》标准规定中的检验检测项目； 6.主材规格：槽体板材厚度≥1.2mm，台面板材厚度≥1.2mm，门板/侧板/背板板材厚度≥1.0mm； 7.表面处理：柜门表面喷塑处理；符合GB/T 3325-2024 金属家具通用技术条件标准规定中的检验检测项目。 8.一体成型槽体：尺寸≥600×500×280mm，尺寸≥400mm×360mm×180mm，槽体为模压一体成型，下需有减音、防震装置，槽体底部需防存水设计，保证清洗污水自动流淌；槽体具有防冷凝水； 9.柜体、背板均采用抗指纹、抗水纹工艺，工艺可达到手触摸及消毒擦拭后表面无指纹/水渍印记； 10.门板两角为模块安装连接（非焊接拼装式），内部把手安装螺丝无外露，避免藏污纳垢，易于清洁，柜门配置静音装置，减少关门时的噪音； 11.不锈钢把手； 12..柜门、上部柜体内部两侧和层板为双面复合设计。 | 1
130 | 污物车1 | 850×650×820/900 | 规格尺寸：850×650×820/900mm±5mm 1.主体结构：不锈钢、每车标配2只布袋（室内车）。 2.主体材质：国标S30408不锈钢，符合GB/T3280-2015《不锈钢冷轧钢板和钢带》标准规定中的检验检测项目。 3.管材：表面自动化拉丝处理工艺（非普通建材装饰管）。 4.主材规格：圆管厚度≥1.0mm。 5.旋转式柔性防撞圈：四脚安装防撞塑圈，撞到墙面时有旋转泄力功能，保护医护人员在推动车辆时身体不受伤害，并有效保护医院墙面及门套 6.带脚轮。 | 2
131 | 污物分类处置组合柜（双位-正面旋转式）1 | 900×370/600×850/1600/2100 | 1.尺寸：900×370/600×850/1600/2000mm±5mm； 2.主体结构：上部双门柜（柜门为无框工艺），下部双位污物柜(柜门为无框工艺)； 3.产品组成：柜组上部：双门柜，柜内配不锈钢可调层板×1；柜组中部：不锈钢台面，不锈钢可调层板×1；柜组下部：双位脚踏式污物回收柜； 4.附件：全不锈钢转轴式铰链，不锈钢把手，污物桶，U型支耳，抽屉导轨，脚踏式污物回收机构； 5.主体材质：国标S30408不锈钢，符合GB/T3280-2015《不锈钢冷轧钢板和钢带》标准规定中的检验检测项目； 6.主材规格：台面板材厚度≥1.2mm，门板/侧板/背板板材厚度≥1.0mm； 7.表面处理：柜门表面喷塑处理；符合GB/T 3325-2024 金属家具通用技术条件标准规定中的检验检测项目。 8.柜体、背板均采用抗指纹、抗水纹工艺，工艺可达到手触摸及消毒擦拭后表面无指纹/水渍印记 9.门板两角，层板四角为模块安装连接（非焊接拼装式），内部把手安装螺丝无外露，避免藏污纳垢，易于清洁，柜门配置静音装置，减少关门时的噪音。 10.台面、柜门、柜体内部两侧和层板为双面复合工艺。 | 1
132 | 污物分类处置组合柜（双位-正面旋转式）1 | 900×370/600×850/1600/2100 | 1.尺寸：900×370/600×850/1600/2100mm±5mm； 2.主体结构：上部双门柜（柜门为无框工艺），下部双位污物柜(柜门为无框工艺)； 3.产品组成：柜组上部：双门柜，柜内配不锈钢可调层板×1；柜组中部：不锈钢台面，不锈钢可调层板×1；柜组下部：双位脚踏式污物回收柜； 4.附件：全不锈钢转轴式铰链，不锈钢把手，污物桶，U型支耳，抽屉导轨，脚踏式污物回收机构； 5.主体材质：国标S30408不锈钢，符合GB/T3280-2015《不锈钢冷轧钢板和钢带》标准规定中的检验检测项目； 6.主材规格：台面板材厚度≥1.2mm，门板/侧板/背板板材厚度≥1.0mm； 7.表面处理：柜门表面喷塑处理；符合GB/T 3325-2024 金属家具通用技术条件标准规定中的检验检测项目。 8.柜体、背板均采用抗指纹、抗水纹工艺，工艺可达到手触摸及消毒擦拭后表面无指纹/水渍印记 9.门板两角，层板四角为模块安装连接（非焊接拼装式），内部把手安装螺丝无外露，避免藏污纳垢，易于清洁，柜门配置静音装置，减少关门时的噪音。 10.台面、柜门、柜体内部两侧和层板为双面复合工艺。 | 14
133 | 污物分类处置组合柜（双位-正面旋转式）1 | 900×370/600×850/1600/2100 | 1.尺寸：900×370/600×850/1600/2100mm±5mm； 2.主体结构：上部双门柜（柜门为无框工艺），下部双位污物柜(柜门为无框工艺)； 3.产品组成：柜组上部：双门柜，柜内配不锈钢可调层板×1；柜组中部：不锈钢台面，不锈钢可调层板×1；柜组下部：双位脚踏式污物回收柜； 4.附件：全不锈钢转轴式铰链，污物桶，U型支耳，抽屉导轨，脚踏式污物回收机构； 5.主体材质：国标S30408不锈钢，符合GB/T3280-2015《不锈钢冷轧钢板和钢带》标准规定中的检验检测项目； 6.主材规格：台面板材厚度≥1.2mm，门板/侧板/背板板材厚度≥1.0mm； 7.表面处理：柜门表面喷塑处理；符合GB/T 3325-2024 金属家具通用技术条件标准规定中的检验检测项目。 8.柜体、背板均采用抗指纹、抗水纹工艺，工艺可达到手触摸及消毒擦拭后表面无指纹/水渍印记； 9.门板两角，层板四角为模块安装连接（非焊接拼装式），内部把手安装螺丝无外露，避免藏污纳垢，易于清洁，柜门配置静音装置，减少关门时的噪音； 10.U型支耳为数控加工一体成型，安装后不可有锐角/断面/任何焊接点； 11.台面、柜门、柜体内部两侧和层板为双面复合设计。 | 1
134 | 污物分类处置组合柜（双位-正面旋转式）2 | 800×370/600×850/1600/2100 | 1.尺寸：800×370/600×850/1600/2100mm±5mm； 2.主体结构：上部双门柜（柜门为无框工艺），下部双位污物柜(柜门为无框工艺)； 3.产品组成：柜组上部：双门柜，柜内配不锈钢可调层板×1；柜组中部：不锈钢台面，不锈钢可调层板×1；柜组下部：双位脚踏式污物回收柜； 4.附件：全不锈钢转轴式铰链，不锈钢把手，污物桶，U型支耳，抽屉导轨，脚踏式污物回收机构； 5.主体材质：国标S30408不锈钢，符合GB/T3280-2015《不锈钢冷轧钢板和钢带》标准规定中的检验检测项目； 6.主材规格：台面板材厚度≥1.2mm，门板/侧板/背板板材厚度≥1.0mm； 7.表面处理：柜门表面喷塑处理；符合GB/T 3325-2024 金属家具通用技术条件标准规定中的检验检测项目。 8.柜体、背板均采用抗指纹、抗水纹工艺，工艺可达到手触摸及消毒擦拭后表面无指纹/水渍印记 9.门板两角，层板四角为模块安装连接（非焊接拼装式），内部把手安装螺丝无外露，避免藏污纳垢，易于清洁，柜门配置静音装置，减少关门时的噪音。 10.台面、柜门、柜体内部两侧和层板为双面复合工艺。 | 5
135 | 污物分类处置组合柜（双位-正面旋转式）3 | 900×370/680×850/1600/2100 | 1.尺寸：900×370/680×850/1600/2100mm±5mm； 2.主体结构：上部双门柜（柜门为无框工艺），下部双位污物柜(柜门为无框工艺)； 3.产品组成：柜组上部：双门柜，柜内配不锈钢可调层板×1；柜组中部：不锈钢台面，不锈钢可调层板×1；柜组下部：双位脚踏式污物回收柜； 4.附件：全不锈钢转轴式铰链，污物桶，U型支耳，抽屉导轨，脚踏式污物回收机构； 5.主体材质：国标S30408不锈钢，符合GB/T3280-2015《不锈钢冷轧钢板和钢带》标准规定中的检验检测项目； 6.主材规格：台面板材厚度≥1.2mm，门板/侧板/背板板材厚度≥1.0mm； 7.表面处理：柜门表面喷塑处理；符合GB/T 3325-2024 金属家具通用技术条件标准规定中的检验检测项目。 8.柜体、背板均采用抗指纹、抗水纹工艺，工艺可达到手触摸及消毒擦拭后表面无指纹/水渍印记； 9.门板两角，层板四角为模块安装连接（非焊接拼装式），内部把手安装螺丝无外露，避免藏污纳垢，易于清洁，柜门配置静音装置，减少关门时的噪音； 10.U型支耳为数控加工一体成型，安装后不可有锐角/断面/任何焊接点； 11.台面、柜门、柜体内部两侧和层板为双面复合设计。 | 1
136 | 污物分类处置组合柜（双位-正面旋转式）3 | 900×370/680×850/1600/2100 | 1.尺寸：900×370/680×850/1600/2100mm±5mm； 2.主体结构：上部双门柜（柜门为无框工艺），下部双位污物柜(柜门为无框工艺)； 3.产品组成：柜组上部：双门柜，柜内配不锈钢可调层板×1；柜组中部：不锈钢台面，不锈钢可调层板×1；柜组下部：双位脚踏式污物回收柜； 4.附件：全不锈钢转轴式铰链，污物桶，U型支耳，抽屉导轨，脚踏式污物回收机构； 5.主体材质：国标S30408不锈钢，符合GB/T3280-2015《不锈钢冷轧钢板和钢带》标准规定中的检验检测项目； 6.主材规格：台面板材厚度≥1.2mm，门板/侧板/背板板材厚度≥1.0mm； 7.表面处理：柜门表面喷塑处理；符合GB/T 3325-2024 金属家具通用技术条件标准规定中的检验检测项目。 8.全不锈钢转轴式铰链 9.导轨：符合 QB/T2454-2013《家具五金抽屉导轨》标准规定中的检验检测项目： (1)过载测试：①垂直向下静荷载、水平侧向静载荷、猛开、猛关 a)所有组件或连接件不断裂损坏；b）通过触压证实，用于紧固的组件不松动；c）所有零部件不影响正常运作的变形或磨损；d）五金连接件不松动；e）所有组件的功能不损害；f）抽屉导轨及其组件不分离。 （2）功能试验①推力：当承重＜40kg，推力≤50N；②拉力：当承重＜40kg，拉力≤50N；③承重≥15kg，使用寿命≥60000 次循环。（3） ≥18h 耐腐蚀测试：①≤1.5mm 锈点≤20 点/dm² ;②≥1.0mm 锈点≤5 点（距离边缘棱角 2mm 以内不计）。 10.柜体、背板均采用抗指纹、抗水纹工艺，工艺可达到手触摸及消毒擦拭后表面无指纹/水渍印记； 11.门板两角，层板四角为模块安装连接（非焊接拼装式），内部把手安装螺丝无外露，避免藏污纳垢，易于清洁，柜门配置静音装置，减少关门时的噪音； 12.U型支耳为数控加工一体成型，安装后不可有锐角/断面/任何焊接点； ▲13.双位污物柜，拥有两种开启方式，第一：脚踏开启，正面旋转式污物处置箱，复位缓冲功能，操作台面的最大化利用，同时易于清洁，减少藏污纳垢。第二：抽拉开启，为大批量处理节约时间，提高工作效率（投标人或投标品牌制造商提供彩页或图文证明文件，要求内容能体现满足上述参数要求。）； 14.台面、柜门、柜体内部两侧和层板为双面复合设计。 | 1
137 | 污物分类处置组合柜（双位-正面旋转式）4 | 800×370/600×850/1600/2000 | 1.尺寸：800×370/600×850/1600/2000mm±5mm； 2.主体结构：上部双门柜（柜门为无框工艺），下部双位污物柜(柜门为无框工艺)； 3.产品组成：柜组上部：双门柜，柜内配不锈钢可调层板×1；柜组中部：不锈钢台面，不锈钢可调层板×1；柜组下部：双位脚踏式污物回收柜； 4.附件：全不锈钢转轴式铰链，不锈钢把手，污物桶，U型支耳，抽屉导轨，脚踏式污物回收机构； 5.主体材质：国标S30408不锈钢，符合GB/T3280-2015《不锈钢冷轧钢板和钢带》标准规定中的检验检测项目； 6.主材规格：台面板材厚度≥1.2mm，门板/侧板/背板板材厚度≥1.0mm； 7.表面处理：柜门表面喷塑处理；符合GB/T 3325-2024 金属家具通用技术条件标准规定中的检验检测项目。 8.柜体、背板均采用抗指纹、抗水纹工艺，工艺可达到手触摸及消毒擦拭后表面无指纹/水渍印记 9.门板两角，层板四角为模块安装连接（非焊接拼装式），内部把手安装螺丝无外露，避免藏污纳垢，易于清洁，柜门配置静音装置，减少关门时的噪音。 10.台面、柜门、柜体内部两侧和层板为双面复合工艺。 | 1
138 | 污物分类处置组合柜（双位-正面旋转式）5 | 900×370/600×850/1600/2400/定制到顶 | 1.尺寸：900×370/600×850/1600/2400/定制到顶±5mm； 2.主体结构：上部双门柜（柜门为无框工艺），下部双位污物柜(柜门为无框工艺)； 3.产品组成：柜组上部：双门柜，柜内配不锈钢可调层板×2；柜组中部：不锈钢台面，不锈钢可调层板×1；柜组下部：双位脚踏式污物回收柜； 4.附件：全不锈钢转轴式铰链，不锈钢把手，污物桶，U型支耳，抽屉导轨，脚踏式污物回收机构； 5.主体材质：国标S30408不锈钢，符合GB/T3280-2015《不锈钢冷轧钢板和钢带》标准规定中的检验检测项目； 6.主材规格：台面板材厚度≥1.2mm，门板/侧板/背板板材厚度≥1.0mm； 7.表面处理：柜门表面喷塑处理；符合GB/T 3325-2024 金属家具通用技术条件标准规定中的检验检测项目。 8.柜体、背板均采用抗指纹、抗水纹工艺，工艺可达到手触摸及消毒擦拭后表面无指纹/水渍印记 9.门板两角，层板四角为模块安装连接（非焊接拼装式），内部把手安装螺丝无外露，避免藏污纳垢，易于清洁，柜门配置静音装置，减少关门时的噪音。 10.台面、柜门、柜体内部两侧和层板为双面复合工艺。 | 1
139 | 污物分类处置组合柜（双位-正面旋转式）6 | 900×370/600×850/1600/2000 | 1.尺寸：900×370/600×850/1600/2000mm±5mm； 2.主体结构：上部双门柜（柜门为无框工艺），下部双位污物柜(柜门为无框工艺)； 3.产品组成：柜组上部：双门柜，柜内配不锈钢可调层板×1；柜组中部：不锈钢台面，不锈钢可调层板×1；柜组下部：双位脚踏式污物回收柜； 4.附件：全不锈钢转轴式铰链，不锈钢把手，污物桶，U型支耳，抽屉导轨，脚踏式污物回收机构； 5.主体材质：国标S30408不锈钢，符合GB/T3280-2015《不锈钢冷轧钢板和钢带》标准规定中的检验检测项目； 6.主材规格：台面板材厚度≥1.2mm，门板/侧板/背板板材厚度≥1.0mm； 7.表面处理：柜门表面喷塑处理；符合GB/T 3325-2024 金属家具通用技术条件标准规定中的检验检测项目。 8.柜体、背板均采用抗指纹、抗水纹工艺，工艺可达到手触摸及消毒擦拭后表面无指纹/水渍印记 9.门板两角，层板四角为模块安装连接（非焊接拼装式），内部把手安装螺丝无外露，避免藏污纳垢，易于清洁，柜门配置静音装置，减少关门时的噪音。 10.台面、柜门、柜体内部两侧和层板为双面复合工艺。 | 1
140 | 一次性库房地架 | 1000×500×250 | 1.尺寸：1000×500×250mm±5mm； 2.主体结构：单层，方管式； 3.主体材质：国标S30408不锈钢，符合GB/T3280-2015《不锈钢冷轧钢板和钢带》标准规定中的检验检测项目 4.主材规格：板材厚度≥1.0mm主管材φ38×1.2mmmm，框架管材：38×25×1.2mmmm，每层排条管材：25×13×0.8mm，排条间距≤30mm | 8
141 | 医用不锈钢-多功能治疗台1 | 1100*600*1000 | 1.主材规格：台面板材厚度≥1.2mm，门板/侧板/背板板材厚度≥1.0mm； 2.表面处理：表面喷塑处理；符合GB/T 3325-2024 金属家具通用技术条件标准规定中的检验检测项目。 | 1
142 | 医用不锈钢-多功能治疗台2 | 1300*600*1000 | 1.主材规格：台面板材厚度≥1.2mm，门板/侧板/背板板材厚度≥1.0mm； 2.表面处理：表面喷塑处理；符合GB/T 3325-2024 金属家具通用技术条件标准规定中的检验检测项目。 | 1
143 | 医用不锈钢-多功能治疗台3 | 1800*600*1000 | 1.主材规格：台面板材厚度≥1.2mm，门板/侧板/背板板材厚度≥1.0mm； 2.表面处理：表面喷塑处理；符合GB/T 3325-2024 金属家具通用技术条件标准规定中的检验检测项目。 | 1
144 | 医用不锈钢-精细化管理物品存放柜 | 1340×680×2000 | 1.尺寸：1340×680×2000mm±5mm； 2.主体结构：无框工艺，三列三门(整板门) 3.产品组成：塑料篮筐：400×600×200×3只、400×600×100×3只（每只400×600×200塑料篮筐内标配：塑料长隔片×1、标牌卡×2；每只400×600×100进塑料篮筐内标配：塑料长隔片×1、塑料短隔片×1、标牌卡×4），右侧物品精细化管理CR层板×8（配积木式任意分隔装置，精细化隔断2×3，高度60mm），可抽式平板×4 4.附件：全不锈钢转轴式铰链，不锈钢把手，塑料篮筐，铝制分隔片； 5.主体材质：国标S30408不锈钢，符合GB/T3280-2015《不锈钢冷轧钢板和钢带》标准规定中的检验检测项目； 6.主材规格：门板/侧板/背板板材厚度≥1.0mm； 7.表面处理：柜门表面喷塑处理；符合GB/T 3325-2024 金属家具通用技术条件标准规定中的检验检测项目。 8..柜体、背板均采用抗指纹、抗水纹工艺，工艺可达到手触摸及消毒擦拭后表面无指纹/水渍印记 9.门板两角，层板四角为模块安装连接（非焊接拼装式），内部把手安装螺丝无外露，避免藏污纳垢，易于清洁，柜门配置静音装置，减少关门时的噪音。 10.柜门、柜体内部两侧和层板为双面复合工艺。 11.铝制分隔片：①材质为“铝合金”，避免老化、断裂，保证长期使用强度② “积木式”物品分类装置的所有隔条上下均无齿口/ 切口，为模压一次成形，符合卫生学及清洁方便③所有隔条在抽屉中可任意前后移动、调节成不同大小的空间及横向/竖向任意分隔，方便分隔放置大小不同的物品④ “积木式”物品分类装置的所有隔条的正面/两侧面均可任意放置标牌卡，标牌卡需有≥三种不同尺寸、≥三种不同颜色可选，方便标识管理物品⑤尺寸高度≥三种 | 1
145 | 医用不锈钢-洗手设施1 | 600×370/600×850/1600/2100 | 1.尺寸：600×370/600×850/1600/2100mm±5mm； 2.主体结构：上部单门柜（柜门为无框工艺），下部单槽柜(柜门为无框工艺)； 3.产品组成：柜组上部：柜内配不锈钢可调层板×1；柜组中部：一体成型槽体×1；柜组下部：脚踏开启自动关闭缓冲静音复位功能式处置机构； 4.附件：感应水龙头，全不锈钢转轴式铰链，不锈钢把手，污物桶，方形洗手液挂架，U型支耳，一体式照明镜及显示屏，擦手纸盒，不锈钢篮筐； 5.主体材质：槽体为国标S31603不锈钢，其余为国标S30408不锈钢，符合GB/T3280-2015《不锈钢冷轧钢板和钢带》标准规定中的检验检测项目； 6.主材规格：槽体板材厚度≥1.2mm，台面板材厚度≥1.2mm，门板/侧板/背板板材厚度≥1.0mm； 7.表面处理：柜门表面喷塑处理；符合GB/T 3325-2024 金属家具通用技术条件标准规定中的检验检测项目。 8.一体成型槽体：尺寸≥510mm×410mm×220mm，槽体为模压一体成型，下需有减音、防震装置，槽体底部需防存水设计，保证清洗污水自动流淌；槽体具有防冷凝水，槽体无溢水口； 9.柜体、背板均采用抗指纹、抗水纹工艺，工艺可达到手触摸及消毒擦拭后表面无指纹/水渍印记 10.门板两角，层板四角为模块安装连接（非焊接拼装式），内部把手安装螺丝无外露，避免藏污纳垢，易于清洁，柜门配置静音装置，减少关门时的噪音。 11.柜门、上柜体内部两侧和层板为双面复合设计。 12.方形洗手液挂架：圆弧设计,不锈钢棒无断丝焊接及电抛光处理工艺。 13.一体式照明镜及显示屏，显示屏内嵌与照明镜中形成一整体，显示屏功能可动态播放标准七步洗手法视频，显示屏及照明镜电源开关方式为非接触式手势开关方式，符合感控要求。整镜防护等级≧IP44，显示器屏幕尺寸：≧217×136mm，屏幕分辨率≧1280p。 | 1
146 | 医用不锈钢-洗手设施1 | 600×370/600×850/1600/2100 | 1.尺寸：600×370/600×850/1600/2100mm±5mm； 2.主体结构：上部单门柜（柜门为无框工艺），下部单槽柜(柜门为无框工艺)； 3.产品组成：柜组上部：柜内配不锈钢可调层板×1；柜组中部：一体成型槽体×1；柜组下部：脚踏开启自动关闭缓冲静音复位功能式处置机构； 4.附件：感应水龙头，全不锈钢转轴式铰链，不锈钢把手，污物桶，方形洗手液挂架，U型支耳，一体式照明镜及显示屏，擦手纸盒，不锈钢篮筐； 5.主体材质：槽体为国标S31603不锈钢，其余为国标S30408不锈钢，符合GB/T3280-2015《不锈钢冷轧钢板和钢带》标准规定中的检验检测项目； 6.主材规格：槽体板材厚度≥1.2mm，台面板材厚度≥1.2mm，门板/侧板/背板板材厚度≥1.0mm； 7.表面处理：柜门表面喷塑处理；符合GB/T 3325-2024 金属家具通用技术条件标准规定中的检验检测项目。 8.一体成型槽体：尺寸≥510mm×410mm×220mm，槽体为模压一体成型，下需有减音、防震装置，槽体底部需防存水设计，保证清洗污水自动流淌；槽体具有防冷凝水，槽体无溢水口； 9.柜体、背板均采用抗指纹、抗水纹工艺，工艺可达到手触摸及消毒擦拭后表面无指纹/水渍印记 10.门板两角，层板四角为模块安装连接（非焊接拼装式），内部把手安装螺丝无外露，避免藏污纳垢，易于清洁，柜门配置静音装置，减少关门时的噪音。 11.柜门、上柜体内部两侧和层板为双面复合设计。 12.方形洗手液挂架：圆弧设计,不锈钢棒无断丝焊接及电抛光处理工艺。洗手液挂架采用ABS材质悬挂，无螺丝外露。 13.一体式照明镜及显示屏，显示屏内嵌与照明镜中形成一整体，显示屏功能可动态播放标准七步洗手法视频，显示屏及照明镜电源开关方式为非接触式手势开关方式，符合感控要求。整镜防护等级≧IP44，显示器屏幕尺寸：≧217×136mm，屏幕分辨率≧1280p。 | 15
147 | 医用不锈钢-洗手设施2 | 500×370/600×850/1600/2100 | 1.尺寸：500×370/600×850/1600/2100mm±5mm； 2.主体结构：上部单门柜（柜门为无框工艺），下部单槽柜(柜门为无框工艺)； 3.产品组成：柜组上部：柜内配不锈钢可调层板×1；柜组中部：一体成型槽体×1；柜组下部：脚踏开启自动关闭缓冲静音复位功能式处置机构； 4.附件：感应水龙头，全不锈钢转轴式铰链，不锈钢把手，污物桶，方形洗手液挂架，U型支耳，一体式照明镜及显示屏，擦手纸盒，不锈钢篮筐； 5.主体材质：槽体为国标S31603不锈钢，其余为国标S30408不锈钢，符合GB/T3280-2015《不锈钢冷轧钢板和钢带》标准规定中的检验检测项目； 6.主材规格：槽体板材厚度≥1.2mm，台面板材厚度≥1.2mm，门板/侧板/背板板材厚度≥1.0mm； 7.表面处理：柜门表面喷塑处理；符合GB/T 3325-2024 金属家具通用技术条件标准规定中的检验检测项目。 8.一体成型槽体：尺寸≥400mm×360mm×180mm，槽体为模压一体成型，下需有减音、防震装置，槽体底部需防存水设计，保证清洗污水自动流淌；槽体具有防冷凝水，槽体无溢水口； 9.柜体、背板均采用抗指纹、抗水纹工艺，工艺可达到手触摸及消毒擦拭后表面无指纹/水渍印记 10.门板两角，层板四角为模块安装连接（非焊接拼装式），内部把手安装螺丝无外露，避免藏污纳垢，易于清洁，柜门配置静音装置，减少关门时的噪音。 11.柜门、上柜体内部两侧和层板为双面复合设计。 12.方形洗手液挂架：圆弧设计,不锈钢棒无断丝焊接及电抛光处理工艺。洗手液挂架采用ABS材质悬挂，无螺丝外露。 13.一体式照明镜及显示屏，显示屏内嵌与照明镜中形成一整体，显示屏功能可动态播放标准七步洗手法视频，显示屏及照明镜电源开关方式为非接触式手势开关方式，符合感控要求。整镜防护等级≧IP44，显示器屏幕尺寸：≧217×136mm，屏幕分辨率≧1280p。 | 5
148 | 医用不锈钢-洗手设施3 | 600×370/680×850/1600/2100 | 1.尺寸：600×370/680×850/1600/2100mm±5mm； 2.主体结构：上部单门柜（柜门为无框工艺），下部单槽柜(柜门为无框工艺)； 3.产品组成：柜组上部：柜内配不锈钢可调层板×1；柜组中部：一体成型槽体×1；柜组下部：脚踏开启自动关闭缓冲静音复位功能式处置机构；台面有挡水板 4.附件：感应水龙头，全不锈钢转轴式铰链，不锈钢把手，污物桶，方形洗手液挂架，U型支耳，一体式照明镜及显示屏，擦手纸盒，不锈钢篮筐； 5.主体材质：槽体为国标S31603不锈钢，其余为国标S30408不锈钢，符合GB/T3280-2015《不锈钢冷轧钢板和钢带》标准规定中的检验检测项目； 6.主材规格：槽体板材厚度≥1.2mm，台面板材厚度≥1.2mm，门板/侧板/背板板材厚度≥1.0mm； 7.表面处理：柜门表面喷塑处理；符合GB/T 3325-2024 金属家具通用技术条件标准规定中的检验检测项目。 8.一体成型槽体：尺寸≥510mm×410mm×220mm，槽体为模压一体成型，下需有减音、防震装置，槽体底部需防存水设计，保证清洗污水自动流淌；槽体具有防冷凝水，槽体无溢水口； 9.柜体、背板均采用抗指纹、抗水纹工艺，工艺可达到手触摸及消毒擦拭后表面无指纹/水渍印记 10.门板两角，层板四角为模块安装连接（非焊接拼装式），内部把手安装螺丝无外露，避免藏污纳垢，易于清洁，柜门配置静音装置，减少关门时的噪音。 11.柜门、上柜体内部两侧和层板为双面复合设计。 12.方形洗手液挂架：圆弧设计,不锈钢棒无断丝焊接及电抛光处理工艺。洗手液挂架采用ABS材质悬挂，无螺丝外露。 13.一体式照明镜及显示屏，显示屏内嵌与照明镜中形成一整体，显示屏功能可动态播放标准七步洗手法视频，显示屏及照明镜电源开关方式为非接触式手势开关方式，符合感控要求。整镜防护等级≧IP44，显示器屏幕尺寸：≧217×136mm，屏幕分辨率≧1280p。 | 2
149 | 医用不锈钢-洗手设施4 | 500×370/600×850/1600/2000 | 1.尺寸：500×370/600×850/1600/2000mm±5mm； 2.主体结构：上部单门柜（柜门为无框工艺），下部单槽柜(柜门为无框工艺)； 3.产品组成：柜组上部：柜内配不锈钢可调层板×1；柜组中部：一体成型槽体×1；柜组下部：脚踏开启自动关闭缓冲静音复位功能式处置机构； 4.附件：感应水龙头，全不锈钢转轴式铰链，不锈钢把手，污物桶，方形洗手液挂架，U型支耳，一体式照明镜及显示屏，擦手纸盒，不锈钢篮筐； 5.主体材质：槽体为国标S31603不锈钢，其余为国标S30408不锈钢，符合GB/T3280-2015《不锈钢冷轧钢板和钢带》标准规定中的检验检测项目； 6.主材规格：槽体板材厚度≥1.2mm，台面板材厚度≥1.2mm，门板/侧板/背板板材厚度≥1.0mm； 7.表面处理：柜门表面喷塑处理；符合GB/T 3325-2024 金属家具通用技术条件标准规定中的检验检测项目。 8.一体成型槽体：尺寸≥400mm×360mm×180mm，槽体为模压一体成型，下需有减音、防震装置，槽体底部需防存水设计，保证清洗污水自动流淌；槽体具有防冷凝水，槽体无溢水口； 9.柜体、背板均采用抗指纹、抗水纹工艺，工艺可达到手触摸及消毒擦拭后表面无指纹/水渍印记 10.门板两角，层板四角为模块安装连接（非焊接拼装式），内部把手安装螺丝无外露，避免藏污纳垢，易于清洁，柜门配置静音装置，减少关门时的噪音。 11.柜门、上柜体内部两侧和层板为双面复合设计。 12.方形洗手液挂架：圆弧设计,不锈钢棒无断丝焊接及电抛光处理工艺。洗手液挂架采用ABS材质悬挂，无螺丝外露。 13.一体式照明镜及显示屏，显示屏内嵌与照明镜中形成一整体，显示屏功能可动态播放标准七步洗手法视频，显示屏及照明镜电源开关方式为非接触式手势开关方式，符合感控要求。整镜防护等级≧IP44，显示器屏幕尺寸：≧217×136mm，屏幕分辨率≧1280p。 | 1
150 | 医用不锈钢-洗手设施5 | 600×370/600×850/1600/2400/定制到顶 | 1.尺寸：600×370/600×850/1600/2400/定制到顶±5mm； 2.主体结构：上部单门柜（柜门为无框工艺），下部单槽柜(柜门为无框工艺)； 3.产品组成：柜组上部：柜内配不锈钢可调层板×1；柜组中部：一体成型槽体×1；柜组下部：脚踏开启自动关闭缓冲静音复位功能式处置机构； 4.附件：感应水龙头，全不锈钢转轴式铰链，不锈钢把手，污物桶，方形洗手液挂架，U型支耳，一体式照明镜及显示屏，擦手纸盒，不锈钢篮筐； 5.主体材质：槽体为国标S31603不锈钢，其余为国标S30408不锈钢，符合GB/T3280-2015《不锈钢冷轧钢板和钢带》标准规定中的检验检测项目； 6.主材规格：槽体板材厚度≥1.2mm，台面板材厚度≥1.2mm，门板/侧板/背板板材厚度≥1.0mm； 7.表面处理：柜门表面喷塑处理；符合GB/T 3325-2024 金属家具通用技术条件标准规定中的检验检测项目。 8.一体成型槽体：尺寸≥510mm×410mm×220mm，槽体为模压一体成型，下需有减音、防震装置，槽体底部需防存水设计，保证清洗污水自动流淌；槽体具有防冷凝水，槽体无溢水口； 9.柜体、背板均采用抗指纹、抗水纹工艺，工艺可达到手触摸及消毒擦拭后表面无指纹/水渍印记 10.门板两角，层板四角为模块安装连接（非焊接拼装式），内部把手安装螺丝无外露，避免藏污纳垢，易于清洁，柜门配置静音装置，减少关门时的噪音。 11.柜门、上柜体内部两侧和层板为双面复合设计。 12.方形洗手液挂架：圆弧设计,不锈钢棒无断丝焊接及电抛光处理工艺。洗手液挂架采用ABS材质悬挂，无螺丝外露。 13.一体式照明镜及显示屏，显示屏内嵌与照明镜中形成一整体，显示屏功能可动态播放标准七步洗手法视频，显示屏及照明镜电源开关方式为非接触式手势开关方式，符合感控要求。整镜防护等级≧IP44，显示器屏幕尺寸：≧217×136mm，屏幕分辨率≧1280p。 | 1
151 | 医用不锈钢-洗手设施6 | 600×370/600×850/1600/2000 | 1.尺寸：600×370/600×850/1600/2000mm±5mm； 2.主体结构：上部单门柜（柜门为无框工艺），下部单槽柜(柜门为无框工艺)； 3.产品组成：柜组上部：柜内配不锈钢可调层板×1；柜组中部：一体成型槽体×1；柜组下部：脚踏开启自动关闭缓冲静音复位功能式处置机构； 4.附件：感应水龙头，全不锈钢转轴式铰链，污物桶，方形洗手液挂架，U型支耳，一体式照明镜及显示屏，擦手纸盒，不锈钢篮筐； 5.主体材质：槽体为国标S31603不锈钢，其余为国标S30408不锈钢，符合GB/T3280-2015《不锈钢冷轧钢板和钢带》标准规定中的检验检测项目； 6.主材规格：槽体板材厚度≥1.2mm，台面板材厚度≥1.2mm，门板/侧板/背板板材厚度≥1.0mm； 7.表面处理：柜门表面喷塑处理；符合GB/T 3325-2024 金属家具通用技术条件标准规定中的检验检测项目。 8.一体成型槽体：尺寸≥510mm×410mm×220mm，槽体为模压一体成型，下需有减音、防震装置，槽体底部需防存水设计，保证清洗污水自动流淌；槽体具有防冷凝水，槽体无溢水口； 9.全不锈钢转轴式铰链功能：1、上下调节功能，2、左右调节功能，3、与门板形成一体式安装，4、无任何外露安装螺栓。提供彩页或设计图或图文证明文件，要求内容能体现满足上述参数要求 10.全不锈钢转轴式铰链通过机械耐久测试： ①、耐久测试≥20万次。测试结果：铰链及其功能部件无明显变形破损，功能正常。 ②、进行耐久后噪声测试。耐久后噪声要求:LpA(dB)<50。测试结果：LpA(dB)<50。 11.全不锈钢转轴式铰链，符合GB/T1220-2007《不锈钢棒》标准规定中的检验检测项目: ①、C≤0.08%； ②、Cr18.00~20.00%; ③、Ni8.00~11.00%。 12.柜体、背板均采用抗指纹、抗水纹工艺，工艺可达到手触摸及消毒擦拭后表面无指纹/水渍印记 13.金属喷塑符合GB/T 3325-2024 金属家具通用技术条件标准规 定中的检验检测项目： ①、硬度，检测要求：铅笔硬度H，应无塑性变形和/或内聚破坏; ②、冲击强度，检测要求：冲击高度400mm，应无剥落、裂纹、皱纹; ③、耐盐浴，检测要求：划道两侧3mm外，应无鼓泡、锈蚀、剥落和起皱等现象; ④、附着力/级，检测要求：2级或优于2级。 14.方形洗手液挂架：圆弧设计,不锈钢棒无断丝焊接及电抛光处理工艺。洗手液挂架采用ABS材质悬挂，无螺丝外露。不锈钢棒符合GB/T1220-2007《不锈钢棒》标准规定中的检验检测项目： ①、C，%技术要求：≤0.08； ②、Cr，%技术要求：18.00~20.00； ③、Ni，%技术要求8.00~11.00。 15.不锈钢棒表面处理：电抛光不锈钢棒处理符合 GB/T 20016-2005 标准规定中的检验检测项目： ①、耐湿热实验 24 小时（38℃ ,100%RH），无明显锈蚀现象； ②、中性盐雾（NSS）实验24小时，无明显锈蚀现象； ③、硫酸铜实验，无铜色沉积或铜色斑点； ④、水浸泡试验（8个循环），无明显锈蚀现象。 16.柜门、上柜体内部两侧和层板为双面复合设计。 17.一体式照明镜及显示屏，显示屏内嵌与照明镜中形成一整体，显示屏功能可动态播放标准七步洗手法视频，显示屏及照明镜电源开关方式为非接触式手势开关方式，符合感控要求。整镜防护等级≧IP44，显示器屏幕尺寸：≧217×136mm，屏幕分辨率≧1280p。 | 1
152 | 仪器架 | 1300*500*2000 | 1.不锈钢，带背板，开孔。 2.主体结构：四层，方管式； 3.主体材质：国标S30408不锈钢，符合GB/T3280-2015《不锈钢冷轧钢板和钢带》标准规定中的检验检测项目 4.主材规格：主管材φ38×1.2mmmm，框架管材：38×25×1.2mmmm，每层排条管材：25×13×0.8mm，排条间距≤30mm | 16
153 | 治疗柜1 | 1500*400*900 | 主体结构：上部双门柜（柜门为无框工艺），下部双位污物柜(柜门为无框工艺)； 3.产品组成：柜组上部：双门柜，柜内配不锈钢可调层板×1；柜组中部：不锈钢台面，不锈钢可调层板×1；柜组下部：双位脚踏式污物回收柜； 4.附件：全不锈钢转轴式铰链，不锈钢把手，污物桶，U型支耳，抽屉导轨，脚踏式污物回收机构； 5.主体材质：国标S30408不锈钢，符合GB/T3280-2015《不锈钢冷轧钢板和钢带》标准规定中的检验检测项目； 6.主材规格：台面板材厚度≥1.2mm，门板/侧板/背板板材厚度≥1.0mm； 7.表面处理：柜门表面喷塑处理；符合GB/T 3325-2024 金属家具通用技术条件标准规定中的检验检测项目。 8.柜体、背板均采用抗指纹、抗水纹工艺，工艺可达到手触摸及消毒擦拭后表面无指纹/水渍印记 9.门板两角，层板四角为模块安装连接（非焊接拼装式），内部把手安装螺丝无外露，避免藏污纳垢，易于清洁，柜门配置静音装置，减少关门时的噪音。 10.台面、柜门、柜体内部两侧和层板为双面复合工艺。 | 1
154 | 治疗柜2 | 600*480*600 | 主体结构：上部双门柜（柜门为无框工艺），下部双位污物柜(柜门为无框工艺)； 3.产品组成：柜组上部：双门柜，柜内配不锈钢可调层板×1；柜组中部：不锈钢台面，不锈钢可调层板×1；柜组下部：双位脚踏式污物回收柜； 4.附件：全不锈钢转轴式铰链，不锈钢把手，污物桶，U型支耳，抽屉导轨，脚踏式污物回收机构； 5.主体材质：国标S30408不锈钢，符合GB/T3280-2015《不锈钢冷轧钢板和钢带》标准规定中的检验检测项目； 6.主材规格：台面板材厚度≥1.2mm，门板/侧板/背板板材厚度≥1.0mm； 7.表面处理：柜门表面喷塑处理；符合GB/T 3325-2024 金属家具通用技术条件标准规定中的检验检测项目。 8.柜体、背板均采用抗指纹、抗水纹工艺，工艺可达到手触摸及消毒擦拭后表面无指纹/水渍印记 9.门板两角，层板四角为模块安装连接（非焊接拼装式），内部把手安装螺丝无外露，避免藏污纳垢，易于清洁，柜门配置静音装置，减少关门时的噪音。 10.台面、柜门、柜体内部两侧和层板为双面复合工艺。 | 1
155 | 治疗柜3 | 1100*700*2000 | 主体结构：上部双门柜（柜门为无框工艺），下部双位污物柜(柜门为无框工艺)； 3.产品组成：柜组上部：双门柜，柜内配不锈钢可调层板×1；柜组中部：不锈钢台面，不锈钢可调层板×1；柜组下部：双位脚踏式污物回收柜； 4.附件：全不锈钢转轴式铰链，不锈钢把手，污物桶，U型支耳，抽屉导轨，脚踏式污物回收机构； 5.主体材质：国标S30408不锈钢，符合GB/T3280-2015《不锈钢冷轧钢板和钢带》标准规定中的检验检测项目； 6.主材规格：台面板材厚度≥1.2mm，门板/侧板/背板板材厚度≥1.0mm； 7.表面处理：柜门表面喷塑处理；符合GB/T 3325-2024 金属家具通用技术条件标准规定中的检验检测项目。 8.柜体、背板均采用抗指纹、抗水纹工艺，工艺可达到手触摸及消毒擦拭后表面无指纹/水渍印记 9.门板两角，层板四角为模块安装连接（非焊接拼装式），内部把手安装螺丝无外露，避免藏污纳垢，易于清洁，柜门配置静音装置，减少关门时的噪音。 10.台面、柜门、柜体内部两侧和层板为双面复合工艺。 | 1
156 | 治疗柜4 | 1100*930*2000 | 主体结构：上部双门柜（柜门为无框工艺），下部双位污物柜(柜门为无框工艺)； 3.产品组成：柜组上部：双门柜，柜内配不锈钢可调层板×1；柜组中部：不锈钢台面，不锈钢可调层板×1；柜组下部：双位脚踏式污物回收柜； 4.附件：全不锈钢转轴式铰链，不锈钢把手，污物桶，U型支耳，抽屉导轨，脚踏式污物回收机构； 5.主体材质：国标S30408不锈钢，符合GB/T3280-2015《不锈钢冷轧钢板和钢带》标准规定中的检验检测项目； 6.主材规格：台面板材厚度≥1.2mm，门板/侧板/背板板材厚度≥1.0mm； 7.表面处理：柜门表面喷塑处理；符合GB/T 3325-2024 金属家具通用技术条件标准规定中的检验检测项目。 8.柜体、背板均采用抗指纹、抗水纹工艺，工艺可达到手触摸及消毒擦拭后表面无指纹/水渍印记 9.门板两角，层板四角为模块安装连接（非焊接拼装式），内部把手安装螺丝无外露，避免藏污纳垢，易于清洁，柜门配置静音装置，减少关门时的噪音。 10.台面、柜门、柜体内部两侧和层板为双面复合工艺。 | 1
157 | 治疗柜5 | 1190*700*2000 | 主体结构：上部双门柜（柜门为无框工艺），下部双位污物柜(柜门为无框工艺)； 3.产品组成：柜组上部：双门柜，柜内配不锈钢可调层板×1；柜组中部：不锈钢台面，不锈钢可调层板×1；柜组下部：双位脚踏式污物回收柜； 4.附件：全不锈钢转轴式铰链，不锈钢把手，污物桶，U型支耳，抽屉导轨，脚踏式污物回收机构； 5.主体材质：国标S30408不锈钢，符合GB/T3280-2015《不锈钢冷轧钢板和钢带》标准规定中的检验检测项目； 6.主材规格：台面板材厚度≥1.2mm，门板/侧板/背板板材厚度≥1.0mm； 7.表面处理：柜门表面喷塑处理；符合GB/T 3325-2024 金属家具通用技术条件标准规定中的检验检测项目。 8.柜体、背板均采用抗指纹、抗水纹工艺，工艺可达到手触摸及消毒擦拭后表面无指纹/水渍印记 9.门板两角，层板四角为模块安装连接（非焊接拼装式），内部把手安装螺丝无外露，避免藏污纳垢，易于清洁，柜门配置静音装置，减少关门时的噪音。 10.台面、柜门、柜体内部两侧和层板为双面复合工艺。 | 1
158 | 治疗柜6 | L*600*2000 | 主体结构：上部双门柜（柜门为无框工艺），下部双位污物柜(柜门为无框工艺)； 3.产品组成：柜组上部：双门柜，柜内配不锈钢可调层板×1；柜组中部：不锈钢台面，不锈钢可调层板×1；柜组下部：双位脚踏式污物回收柜； 4.附件：全不锈钢转轴式铰链，不锈钢把手，污物桶，U型支耳，抽屉导轨，脚踏式污物回收机构； 5.主体材质：国标S30408不锈钢，符合GB/T3280-2015《不锈钢冷轧钢板和钢带》标准规定中的检验检测项目； 6.主材规格：台面板材厚度≥1.2mm，门板/侧板/背板板材厚度≥1.0mm； 7.表面处理：柜门表面喷塑处理；符合GB/T 3325-2024 金属家具通用技术条件标准规定中的检验检测项目。 8.柜体、背板均采用抗指纹、抗水纹工艺，工艺可达到手触摸及消毒擦拭后表面无指纹/水渍印记 9.门板两角，层板四角为模块安装连接（非焊接拼装式），内部把手安装螺丝无外露，避免藏污纳垢，易于清洁，柜门配置静音装置，减少关门时的噪音。 10.台面、柜门、柜体内部两侧和层板为双面复合工艺。 | 4.7
159 | 治疗柜7 | L*600*2001 | 主体结构：上部双门柜（柜门为无框工艺），下部双位污物柜(柜门为无框工艺)； 3.产品组成：柜组上部：双门柜，柜内配不锈钢可调层板×1；柜组中部：不锈钢台面，不锈钢可调层板×1；柜组下部：双位脚踏式污物回收柜； 4.附件：全不锈钢转轴式铰链，不锈钢把手，污物桶，U型支耳，抽屉导轨，脚踏式污物回收机构； 5.主体材质：国标S30408不锈钢，符合GB/T3280-2015《不锈钢冷轧钢板和钢带》标准规定中的检验检测项目； 6.主材规格：台面板材厚度≥1.2mm，门板/侧板/背板板材厚度≥1.0mm； 7.表面处理：柜门表面喷塑处理；符合GB/T 3325-2024 金属家具通用技术条件标准规定中的检验检测项目。 8.柜体、背板均采用抗指纹、抗水纹工艺，工艺可达到手触摸及消毒擦拭后表面无指纹/水渍印记 9.门板两角，层板四角为模块安装连接（非焊接拼装式），内部把手安装螺丝无外露，避免藏污纳垢，易于清洁，柜门配置静音装置，减少关门时的噪音。 10.台面、柜门、柜体内部两侧和层板为双面复合工艺。 | 2.3
160 | 组合式脚凳 | 500×350×100 | 1.尺寸：500×350×100mm±5mm 2.主体结构：不锈钢模压防滑面，双层复合式。 3.底脚配置防滑垫，月牙角设计，可叠加锁定。 4.主体材质：国标S30408不锈钢，符合GB/T3280-2015《不锈钢冷轧钢板和钢带》标准规定中的检验检测项目。 5.板材厚度≥1.0mm。 6.提供≥两种高度尺寸选择。 | 20