## Sheet1
办公设备报价明细表
报价公司： 联系人： 联系电话：
填报要求： 1.请逐项、如实填写，不得留空。若某项不适用，请填写“/”或“无”。 2.请注明报价的有效期限。
序号 | 名称 | 规格参数（供参考） | 数量 | 单位 | 落地综合单价（应为包含运输、安装、税费等一切费用在内的综合单价） | 品牌/制造商（注明进口/国产/自产） | 投产品牌与型号 | 详细技术参数与规格 (应至少包含：规格、屏幕尺寸与分辨率、显示技术、操作系统、核心接口类型、能耗等级等) | 参考图片(最能代表所投产品的清晰实物图片) | 是否为节能产品 | 是否为环境标志产品 | 独特技术-示例 提供的产品参数，如是贵公司的独特技术，请说明。 | 质保期（年）
1 | 会议交互平板 | 尺寸：86 英寸 | 1 | 套
2 | 无线扫描枪 | 扫码类别：一维码、二维码。 扫描模式：CMOS影像式。 按键寿命：≥500万次 | 1 | 个
3 | 电动装订机 | 常规 | 1 | 台
4 | 身份证社保卡三合一阅读器 | 可支持读身份证、社保卡、芯片卡等多合一读卡器 | 1 | 台
5 | 医用办公设备
6 | 医疗移动查房推车 | 包括患者信息管理、医学影像显示、移动实验室、远程会诊以及便于移动和灵活调节等功能 | 1 | 辆
7 | 查房平板电脑 | 支持电容式多点触控，实时更新患者信息、查看检查结果、开具医嘱等功能，预装或支持安装各种医疗应用程序，如电子病历系统、医嘱系统、检验系统等。 | 1 | 台
8 | 医疗移动护理PDA | 处理器：8核，频率2.3GHZ。 内存容量：3GB RAM，32GB ROM 重量：230g（含标准电池） 尺寸：150mm L × 70mm W × 15mm D 屏幕：5英寸电容多点触控，分辨率1280 x 720。 连续扫描：支持条码屏幕倒转扫描，速度可分快速、中速、慢速。 操作系统：Android7.1或以上医疗操作系统。 | 1 | 个
9 | 排队叫号系统硬件设备
10 | 液晶显示屏（22寸以下） | CPU:四核 A53 1.5GHZ； GPU:Mali400*2； 内存:1GB ； 显示驱动:LVDS； 外存储:8GB； 尺寸:22英寸； 屏显比例:16:9； 分辨率:1366*1080； 背光类型:LED； 亮度:250cd/m²； 视角:U/D/R/L(CR＞10):89 /89 /89/89； 屏寿命:30000小时以上； | 1 | 台
11 | 液晶显示屏（43寸） | CPU：A55*8 GPU：G52*4 内存：2GB 外存储：32GB 系统：HarmonyOS 5.0 尺寸:43英寸 屏显比例:16:9 分辨率:1920*1080 背光类型:LED 亮度:400cd/m² 视角:U/D/R/L(CR＞10):89 /89 /89/89 屏寿命:30000小时以上 RTC定制控制器。节能认证、3C认证 广播功放：100V 定压输出，适配无源喇叭 无源吸顶喇叭：适配定压系统，嵌入式安装 窗口物理叫号器：支持呼叫 / 重呼，联动大屏播报 | 1 | 台
12 | 报到机 | CPU:四核 Cortex-A17，1.8GHz GPU:Mali-T 764 内存:1GB EMMC:8GB 显示驱动:LVDS 定时控制:RTC时钟控制 尺寸:22英寸 屏显比例:16:9 分辨率:1920*1080 屏寿命:30000小时以上 触摸屏尺寸:22英寸 触摸方式:红外触摸 触摸次数:不受限制 触摸方式:红外触摸（支持10点触摸） 扫描头:光学扫描头, 支持患者扫描一维码、二维码报到； 为防止患者误操作，机身采用无按键设计 设备采用医院统一时间源授时，支持定时开关机， 支持定时下载、 定时播放、 下载限速、 断点续传； | 1 | 台
13 | 多媒体信息引导及发布设备
14 | 液晶显示屏（22寸以下） | CPU:四核 A53 1.5GHZ； GPU:Mali400*2； 内存:1GB ； 显示驱动:LVDS； 外存储:8GB； 尺寸:19英寸-22寸； 屏显比例:16:9； 分辨率:1366*1080； 背光类型:LED； 亮度:250cd/m²； 视角:U/D/R/L(CR＞10):89 /89 /89/89； 屏寿命:30000小时以上； | 1 | 台
15 | 液晶显示屏（43寸） | CPU: 四核 MSD6A938 Cortex-A72*2+Cortex-A52*2，1.3GHZ GPU: Mali-T820MP4 内存:1GB 显示驱动:LVDS 外存储:8GB 尺寸:43英寸 屏显比例:16:9 分辨率:1920*1080 背光类型:LED 亮度:400cd/m² 视角:U/D/R/L(CR＞10):89 /89 /89/89 屏寿命:30000小时以上 | 1 | 台
16 | 液晶显示屏（75寸） | CPU：A55*8 GPU：G52*4 内存：2GB 外存储：32GB 系统：HarmonyOS 5.0 尺寸:75英寸 屏显比例:16:9 分辨率:1920*1080 背光类型:LED 亮度:350cd/m² 视角:U/D/R/L(CR＞10):89 /89 /89/89 屏寿命:30000小时以上 RTC定制控制器。节能认证、3C认证 广播功放：100V 定压输出，适配无源喇叭 无源吸顶喇叭：适配定压系统，嵌入式安装 窗口物理叫号器：支持呼叫 / 重呼，联动大屏播报 | 1 | 台
17 | P2.5全彩LED显示屏 | 1、LED显示屏灯珠采用表贴三合一铜线封装；LED封装形式：SMD2121黑灯； 2、LED显示屏采用≤3.076mm点间距； 3、含视频处理器、智能配电柜、钢结构、包边材料、发送盒接收盒及HDMI高清线等辅助材料。电箱输出到屏体电源线RVV3*2.5m㎡等配套配件等。 | 1 | ㎡
18 | P2.5全彩LED显示屏 | 1、LED显示屏灯珠采用表贴三合一铜线封装；LED封装形式：SMD2121黑灯； 2、LED显示屏采用≤3.076mm点间距； 3、含视频处理器、智能配电柜、钢结构、包边材料、发送盒接收盒及HDMI高清线等辅助材料。电箱输出到屏体电源线RVV3*2.5m㎡等配套配件等。 | 1 | ㎡
19 | P2.5全彩LED显示屏 | 1、LED显示屏灯珠采用表贴三合一铜线封装；LED封装形式：SMD2121黑灯； 2、LED显示屏采用≤3.076mm点间距； 3、含视频处理器、智能配电柜、钢结构、包边材料、发送盒接收盒及HDMI高清线等辅助材料。电箱输出到屏体电源线RVV3*2.5m㎡等配套配件等。 | 1 | ㎡
20 | P2.5全彩LED显示屏 | 1、LED显示屏灯珠采用表贴三合一铜线封装；LED封装形式：SMD2121黑灯； 2、LED显示屏采用≤3.076mm点间距； 3、含视频处理器、智能配电柜、钢结构、包边材料、发送盒接收盒及HDMI高清线等辅助材料。电箱输出到屏体电源线RVV3*2.5m㎡等配套配件等。 | 1 | ㎡
21 | P2.5全彩LED显示屏 | 1、LED显示屏灯珠采用表贴三合一铜线封装；LED封装形式：SMD2121黑灯； 2、LED显示屏采用≤3.076mm点间距； 3、含视频处理器、智能配电柜、钢结构、包边材料、发送盒接收盒及HDMI高清线等辅助材料。电箱输出到屏体电源线RVV3*2.5m㎡等配套配件等。 | 1 | ㎡
22 | P2.5全彩LED显示屏 | 1、LED显示屏灯珠采用表贴三合一铜线封装；LED封装形式：SMD2121黑灯； 2、LED显示屏采用≤3.076mm点间距； 3、含视频处理器、智能配电柜、钢结构、包边材料、发送盒接收盒及HDMI高清线等辅助材料。电箱输出到屏体电源线RVV3*2.5m㎡等配套配件等。 | 1 | ㎡