## Sheet1
序号 | 名称 | 参考规格 | 单位 | 技术参数（供参考） | 落地单价（应为包含运输、安装、税费等一切费用在内的综合单价） | 品牌 1、请提供非进口品牌 2、厂制品请备注厂制品 | 产品实际规格 | 详细技术参数 请按照设定的格式填写 材质： 性能： 其他： | 参考图片 | 认证或备案 请标注强制认证或备案的产品，说明认证或备案的内容 | 是否为节能产品 | 是否为环境标志产品 | 核心产品 请对您认为清单中核心的设备标注“核心设备”四个字 | 独特技术 提供的产品参数，如是贵公司的独特技术，请说明。 | 质保期
厨房设备
BA库房
1 | 不锈钢四层平板架 | 1200*500*1550 | 台 | 1、规格：1200*500*1550mm±5%； 2、层板用1.0mm±0.1mm厚304#不锈钢； 3、立柱用38*38*1.0mm±0.1mm厚304#不锈钢方管； 4、下配304#不锈钢调节脚。
2 | 灭蝇灯 | 500*120*290 | 台 | 1、规格：500*120*290mm±5%； 2、功率：≥30W； 3、电压：220V； 4、灯管：2*15w灭蝇灯灯管，灯光波长在365nm吸引蚊虫苍蝇； 5、覆盖面积≥80㎡； 6、外壳ABS防阻燃材料； 7、双面粘板通过粘捕纸粘黏蚊蝇。
3 | 不锈钢挡鼠板 | L=1500 | 台 | 1、规格：L=1500mm±5%； 2、采用1.2mm（±0.1mm）厚304#不锈钢制作。
4 | 风幕机 | 1500*190*210 | 台 | 1、规格：1500*190*210mm±5%； 2、风速：11m/s±5%, 3、风量：2500m3/h±5%； 4、功率/电压：≥230W/220V/1PH+N/50Hz。
5 | 立式厨房风冷冷藏柜 | 1220*760*1980 | 台 | 1、规格：1220*760*1980mm±5%； 2、门体及功能配置： 四门发泡门冷藏柜； 3、制冷方式：风冷；温度范围：2~+8℃； 4、容积：990L±5%；电压：AC220v/50Hz；功率：400W±5%；插头：国标10A； 5、采用电子温控器，柜内温度一目了然； 6、柜内外304#不锈钢材质耐用易清洁 7、冷柜保温夹芯板芯材采用环戊烷聚胺脂隔热保温材料；保温层厚度50mm±5%； 8、采用无CFC的环保雪种；（冷凝器蒸发器）制冷系统全铜管制造； 9、蒸发器冷凝水自动蒸发，无需排水管，冷凝器配有易清洗更换防尘网； 10、门体自动回归； 11、风冷冷凝器采用内螺纹铜管； 12、压缩机选用活塞式制冷压缩机； 13、蒸发器使用内螺纹铜管和叉排式排管； 14、使用场景分类:商用。
6 | 活动地秤 |  | 台 | 1.量程台面：600*800mm（±5%）； 2.称重范围至300kg（±5%）；检定分度值20g（±5%）； 3.LCD显示器； 4.内置蓄电池； 5.带轮子。
BB粗细加工间
1 | 灭蝇灯 | 500*120*290 | 台 | 1、规格：500*120*290mm±5%； 2、功率：≥30W； 3、电压：220V； 4、灯管：2*15w灭蝇灯灯管，灯光波长在365nm吸引蚊虫苍蝇； 5、覆盖面积≥80㎡； 6、外壳ABS防阻燃材料； 7、双面粘板通过粘捕纸粘黏蚊蝇。
2 | 土豆去皮机 | 740*510*830 | 台 | 1、规格：740*510*830mm±5%； 2、功率:≥1.5KW；电压: 220V； 3、容量：45KG±5%。
3 | 不锈钢单大星洗涮台 | 1000*760*800+100 | 台 | 1、规格：1000*760*800+100mm±5%； 2、台面用1.5mm±0.1mm厚304#不锈钢，封边； 3、星盆尺寸：800*500*300mm±5%； 4、星盆用1.2mm±0.1mm厚304#不锈钢； 5、台脚用38*38*1.2mm±0.1mm厚304#不锈钢方管； 6、横通用30*30*1.2mm±0.1mm厚304#不锈钢方管； 7、下配304#不锈钢可调脚；
4 | 单温水龙头 | 定制 | 个 | 1、单孔单温台出式龙头，主体黄铜铸造，表面抛光镀铬处理，一字手柄陶瓷阀芯. 2、 配6寸±5%（152mm±5%）鹅颈水嘴，可根据需求选配水嘴类型尺寸。 3、开孔：孔径25mm±5%
5 | 挂墙双层板 | 1460*350 | 台 | 1、规格：1460*350mm±5%； 2、层板用1.2mm（±0.1mm）厚304#不锈钢； 3、封底钢用0.6mm（±0.1mm）厚304#不锈钢； 4、三角码用1.8mm（±0.1mm）厚304#不锈钢； 5、码墙天梯用1.8mm（±0.1mm）厚304#不锈钢。
6 | 双星盆斩台 | 1200*760*800+100 | 台 | 1、规格：1200*760*800+100mm±5%； 2、台面用1.5mm±0.1mm厚304#不锈钢，封边； 3、台面下加16mm（±1mm）木板； 4、星盆尺寸：500*500*300mm； 5、星盆用1.2mm±0.1mm厚304#不锈钢； 6、星盆尺寸：500*500*300mm±5%； 7、台脚用38*38*1.2mm±0.1mm厚304#不锈钢方管； 8、横通用30*30*1.2mm±0.1mm厚304#不锈钢方管； 9、下配304#不锈钢可调脚；
7 | 单温水龙头 | 定制 | 个 | 1、单孔单温台出式龙头，主体黄铜铸造，表面抛光镀铬处理，一字手柄陶瓷阀芯. 2、 配6寸±5%（152mm±5%）鹅颈水嘴，可根据需求选配水嘴类型尺寸。 3、开孔：孔径25mm±5%
8 | 挂墙双层板 | 1500*350 | 台 | 1、规格：1500*350mm±5%； 2、层板用1.2mm（±0.1mm）厚304#不锈钢； 3、封底钢用0.6mm（±0.1mm）厚304#不锈钢； 4、三角码用1.8mm（±0.1mm）厚304#不锈钢； 5、码墙天梯用1.8mm（±0.1mm）厚304#不锈钢。
9 | 工作台连下一层板 | 1200*760*800+100 | 台 | 1、规格：1200*760*800+100mm±5%； 2、台面用1.5mm±0.1mm厚304#不锈钢，封边； 3、层板用1.0mm±0.1mm厚304#不锈钢； 4、台脚用38*38*1.0mm±0.1mm厚304#不锈钢方管； 5、下配304#不锈钢可调脚。
10 | 立式厨房风冷冷藏柜 | 1220*760*1980 | 台 | 1、规格：1220*760*1980mm±5%； 2、门体及功能配置： 四门发泡门冷藏柜； 3、制冷方式：风冷；温度范围：2~+8℃； 4、容积：990L±5%；电压：AC220v/50Hz；功率：400W±5%；插头：国标10A； 5、采用电子温控器，柜内温度一目了然； 6、柜内外304#不锈钢材质耐用易清洁 7、冷柜保温夹芯板芯材采用环戊烷聚胺脂隔热保温材料；保温层厚度50mm±5%； 8、采用无CFC的环保雪种；（冷凝器蒸发器）制冷系统全铜管制造； 9、蒸发器冷凝水自动蒸发，无需排水管，冷凝器配有易清洗更换防尘网； 10、门体自动回归； 11、风冷冷凝器采用内螺纹铜管； 12、压缩机选用活塞式制冷压缩机； 13、蒸发器使用内螺纹铜管和叉排式排管； 14、使用场景分类:商用。
11 | 立式厨房风冷冷藏柜 | 630*760*1980 | 台 | 1、规格：630*760*1980mm±5%； 2、门体及功能配置： 双门发泡门冷藏柜； 3、制冷方式：风冷；温度范围：2~+8℃； 4、容积：450L±5%； 电压：AC220v/50Hz；功率：320W±5%；插头：国标10A； 5、采用电子温控器，柜内温度一目了然； 6、柜内外304#不锈钢材质耐用易清洁； 7、冷柜保温夹芯板芯材采用环戊烷聚胺脂隔热保温材料；保温层厚度50mm±5%； 8、采用无CFC的环保雪种；（冷凝器蒸发器）制冷系统全铜管制造； 9、蒸发器冷凝水自动蒸发，无需排水管，冷凝器配有易清洗更换防尘网； 10、门体自动回归； 11、风冷冷凝器采用内螺纹铜管； 12、压缩机选用活塞式制冷压缩机； 13、蒸发器使用内螺纹铜管和叉排式排管； 14、使用场景分类:商用。
12 | 立式厨房风冷冷冻柜 | 630*760*1980 | 台 | 1、规格：630*760*1980mm±5%； 2、门体及功能配置： 双门发泡门冷冻柜 3、制冷方式：风冷；温度范围：—15~-18℃ 4、容积：450L±5%；电压：AC220v/50Hz；功率：420W±5%；插头：国标10A； 5、采用电子温控器，柜内温度一目了然； 6、柜内外304#不锈钢材质耐用易清洁 7、冷柜保温夹芯板芯材采用环戊烷聚胺脂隔热保温材料；保温层厚度50mm±5%； 8、采用无CFC的环保雪种；（冷凝器蒸发器）制冷系统全铜管制造； 9、蒸发器冷凝水自动蒸发，无需排水管，冷凝器配有易清洗更换防尘网； 10、门体自动回归； 11、风冷冷凝器采用内螺纹铜管； 12、压缩机选用活塞式制冷压缩机； 13、蒸发器使用内螺纹铜管和叉排式排管； 14、使用场景分类:商用。
13 | 挂墙单星洗手星 | 450*450*300+50 | 台 | 1、规格：450*450*300+50mm±5%； 2、台面用1.2mm±0.1mm厚304#不锈钢； 3、星盆用1.2mm±0.1mm厚304#不锈钢； 4、围板用1.0mm±0.1mm厚304#不锈钢； 5、配感应龙头及去水器。
14 | 挂墙洗地龙头 | 定制 | 台 | 1、开放式洗地龙头,采用黑色环氧涂层钢卷盘。 2、10.7米±5%黑色三层钢丝软管，最大耐温85℃，最大耐压300psi（21公斤）。 3、固定侧支架钢板厚度5mm±5%，黄铜进水主体，固定金属接头，配置360°旋转前扳机黄铜水枪。 4、支持安装于天花板、墙面、柜台下等，可调止动块。 5、进水接口为标准1/2"外螺纹
15 | 座地绞切肉机 | 515*480*850 | 台 | 1、规格:515*480*850mm±5%; 2、整机和绞肉部件采用304不锈钢； 3、绞肉部件拆卸简单； 4、马达减速机机械式传动； 5、采用圆刀，可以轻松切丝切片; 6、功率/电压：≥1.1KW/380V；生产能力：500KW/H±5%。
16 | 双星盆斩台 | 1200*760*800+100 | 台 | 1、规格：1200*760*800+100mm±5%； 2、台面用1.5mm±0.1mm厚304#不锈钢，封边； 3、台面下加16mm（±1mm）木板； 4、星盆尺寸：500*500*300mm； 5、星盆用1.2mm±0.1mm厚304#不锈钢； 6、星盆尺寸：500*500*300mm±5%； 7、台脚用38*38*1.2mm±0.1mm厚304#不锈钢方管； 8、横通用30*30*1.2mm±0.1mm厚304#不锈钢方管； 9、下配304#不锈钢可调脚；
17 | 单温水龙头 | 定制 | 个 | 1、单孔单温台出式龙头，主体黄铜铸造，表面抛光镀铬处理，一字手柄陶瓷阀芯. 2、 配6寸±5%（152mm±5%）鹅颈水嘴，可根据需求选配水嘴类型尺寸。 3、开孔：孔径25mm±5%
18 | 挂墙双层板 | 1200*350 | 台 | 1、规格：1200*350mm±5%； 2、层板用1.2mm（±0.1mm）厚304#不锈钢； 3、封底钢用0.6mm（±0.1mm）厚304#不锈钢； 4、三角码用1.8mm（±0.1mm）厚304#不锈钢； 5、码墙天梯用1.8mm（±0.1mm）厚304#不锈钢。
19 | 卧式风冷冷冻柜 | 1800*760*800+100 | 台 | 1、规格：1800*760*800+100mm±5%； 2、门体及功能配置： 三门发泡门冷冻柜； 3、制冷方式：风冷；温度范围：-18~-23℃ 4、容积：480L±5%；电压：AC220v/50Hz；功率：440W±5%；插头：国标10A； 5、采用电子温控器，柜内温度一目了然； 6、柜内外304#不锈钢材质耐用易清洁 7、冷柜保温夹芯板芯材采用环戊烷聚胺脂隔热保温材料；保温层厚度50mm±5%； 8、采用无CFC的环保雪种；（冷凝器蒸发器）制冷系统全铜管制造； 9、蒸发器冷凝水自动蒸发，无需排水管，冷凝器配有易清洗更换防尘网； 10、门体自动回归； 11、制冷系统采用小机组 28cm±5%，侧吹制冷机组 12、固定式机组 13、使用场景分类:商用。
20 | 挂墙双层板 | 1800*350 | 台 | 1、规格：1800*350mm±5%； 2、层板用1.2mm（±0.1mm）厚304#不锈钢； 3、封底钢用0.6mm（±0.1mm）厚304#不锈钢； 4、三角码用1.8mm（±0.1mm）厚304#不锈钢； 5、码墙天梯用1.8mm（±0.1mm）厚304#不锈钢。
21 | 不锈钢单大星洗涮台 | 1000*760*800+100 | 台 | 1、规格：1000*760*800+100mm±5%； 2、台面用1.5mm±0.1mm厚304#不锈钢，封边； 3、星盆尺寸：800*500*300mm±5%； 4、星盆用1.2mm±0.1mm厚304#不锈钢； 5、台脚用38*38*1.2mm±0.1mm厚304#不锈钢方管； 6、横通用30*30*1.2mm±0.1mm厚304#不锈钢方管； 7、下配304#不锈钢可调脚；
22 | 单温水龙头 | 定制 | 个 | 1、单孔单温台出式龙头，主体黄铜铸造，表面抛光镀铬处理，一字手柄陶瓷阀芯. 2、 配6寸±5%（152mm±5%）鹅颈水嘴，可根据需求选配水嘴类型尺寸。 3、开孔：孔径25mm±5%
23 | 挂墙双层板 | 2000*350 | 台 | 1、规格：2000*350mm±5%； 2、层板用1.2mm（±0.1mm）厚304#不锈钢； 3、封底钢用0.6mm（±0.1mm）厚304#不锈钢； 4、三角码用1.8mm（±0.1mm）厚304#不锈钢； 5、码墙天梯用1.8mm（±0.1mm）厚304#不锈钢。
24 | 组合砧板刀具消毒柜 | 1200*600*1750 | 台 | 1、规格：1200*600*1750mm±5%； 2、电压：220V/SPN/50Hz； 3、功率：≥680W； 4、容积：≥1200L； 5、用途：存放刀具、砧板；
25 | 不锈钢斩台操作台连下一层板 | 1800*800*800 | 台 | 1、规格：1800*800*800mm±5%； 2、台面用1.5mm±0.1mm厚304#不锈钢，封边； 3、台面下加16mm（±1mm）木板； 4、层板用1.0mm±0.1mm厚304#不锈钢； 5、台脚用38*38*1.2mm±0.1mm厚304#不锈钢方管； 6、下配304#不锈钢可调脚。
26 | 单星盆台 | 600*800*800+700 | 台 | 1、规格：600*800*800+700mm±5%； 2、台面用1.5mm±0.1mm厚304#不锈钢，封边； 3、星盆尺寸：500*500*300mm； 4、星盆用1.2mm±0.1mm厚304#不锈钢； 5、台脚用38*38*1.2mm±0.1mm厚304#不锈钢方管； 6、横通用30*30*1.2mm±0.1mm厚304#不锈钢方管； 7、下配304#不锈钢可调脚；
27 | 单温水龙头 | 定制 | 个 | 1、单孔单温台出式龙头，主体黄铜铸造，表面抛光镀铬处理，一字手柄陶瓷阀芯. 2、 配6寸±5%（152mm±5%）鹅颈水嘴，可根据需求选配水嘴类型尺寸。 3、开孔：孔径25mm±5%
28 | 不锈钢斩台操作台连下一层板 | 1800*800*800+700 | 台 | 1、规格：1800*800*800+700mm±5%； 2、台面用1.5mm±0.1mm厚304#不锈钢，封边； 3、台面下加16mm（±1mm）木板； 4、层板用1.0mm±0.1mm厚304#不锈钢； 5、台脚用38*38*1.2mm±0.1mm厚304#不锈钢方管； 6、下配304#不锈钢可调脚。
29 | 紫外线杀菌灯 | 1050*96*53 | 台 | 1、规格：1050*96*53mm±5%； 2、电压功率：220V/30W±5%； 3、紫外线辐照强度（初始值）：≥109.33 μW/cm2； 4、使用面积：20m³±5%。
30 | 三层推车 | 900*600*800 | 台 | 1、规格：900*600*800mm±5%； 2、层板用1.0mm±0.1mm厚304#不锈钢； 3、主架用30*30*1.2mm±0.1mm厚304#不锈钢方管； 4、推手用φ32*1.2mm±0.1mm厚304#不锈钢圆管； 5、下配两定两动静音轮，其中两个带刹车。
31 | 挂墙开水器 | 446*400*880 | 台 | 1.规格：446*400*880mm±5%； 2.电压：380V/TPN/50Hz； 3.功率：9kW±5%； 4.容量：50L±5%； 5.产水量：95L/H±5%。
32 | 滤水器 | 155*120*610 | 台 | 1.规格：155*120*610mm±5%； 2.净水产量：360L/H±5%； 3.总净水量：7000L±5%； 4.进水压力：0.1-0.4MP）； 5.进水温度：5~38℃； 6.过滤滤芯：聚丙烯棉载银活性炭纤维滤芯过滤，精度≥0.5微米。
33 | 电热豆浆机 | 1270*560*1350 | 台 | 1、规格：1270*560*1350mm±5%； 2、电压功率：380V/13.5KW±5%； 3、煮浆桶容量：70L±5%； 4、全不锈钢机架。
BC烹饪间
1 | 灭蝇灯 | 500*120*290 | 台 | 1、规格：500*120*290mm±5%； 2、功率：≥30W； 3、电压：220V； 4、灯管：2*15w灭蝇灯灯管，灯光波长在365nm吸引蚊虫苍蝇； 5、覆盖面积≥80㎡； 6、外壳ABS防阻燃材料； 7、双面粘板通过粘捕纸粘黏蚊蝇。
2 | 挂墙单星洗手星 | 450*450*300+50 | 台 | 1、规格：450*450*300+50mm±5%； 2、台面用1.2mm±0.1mm厚304#不锈钢； 3、星盆用1.2mm±0.1mm厚304#不锈钢； 4、围板用1.0mm±0.1mm厚304#不锈钢； 5、配感应龙头及去水器。
3 | 挂墙洗地龙头 | 定制 | 台 | 1、开放式洗地龙头,采用黑色环氧涂层钢卷盘。 2、10.7米±5%黑色三层钢丝软管，最大耐温85℃，最大耐压300psi（21公斤）。 3、固定侧支架钢板厚度5mm±5%，黄铜进水主体，固定金属接头，配置360°旋转前扳机黄铜水枪。 4、支持安装于天花板、墙面、柜台下等，可调止动块。 5、进水接口为标准1/2"外螺纹
4 | 单星盆台 | 1200*760*800+100 | 台 | 1、规格：1200*760*800+100mm±5%； 2、台面用1.5mm±0.1mm厚304#不锈钢，封边； 3、星盆尺寸：500*500*300mm； 4、星盆用1.2mm±0.1mm厚304#不锈钢； 5、台脚用38*38*1.2mm±0.1mm厚304#不锈钢方管； 6、横通用30*30*1.2mm±0.1mm厚304#不锈钢方管； 7、下配304#不锈钢可调脚；
5 | 单温水龙头 | 定制 | 个 | 1、单孔单温台出式龙头，主体黄铜铸造，表面抛光镀铬处理，一字手柄陶瓷阀芯. 2、 配6寸±5%（152mm±5%）鹅颈水嘴，可根据需求选配水嘴类型尺寸。 3、开孔：孔径25mm±5%
6 | 挂墙双层板 | 1200*350 | 台 | 1、规格：1200*350mm±5%； 2、层板用1.2mm（±0.1mm）厚304#不锈钢； 3、封底钢用0.6mm（±0.1mm）厚304#不锈钢； 4、三角码用1.8mm（±0.1mm）厚304#不锈钢； 5、码墙天梯用1.8mm（±0.1mm）厚304#不锈钢。
7 | 组合砧板刀具消毒柜 | 1200*600*1750 | 台 | 1、规格：1200*600*1750mm±5%； 2、电压：220V/SPN/50Hz； 3、功率：≥680W； 4、容积：≥1200L； 5、用途：存放刀具、砧板；
8 | 立式厨房风冷冷藏柜 | 630*760*1980 | 台 | 1、规格：630*760*1980mm±5%； 2、门体及功能配置： 双门发泡门冷藏柜； 3、制冷方式：风冷；温度范围：2~+8℃； 4、容积：450L±5%； 电压：AC220v/50Hz；功率：320W±5%；插头：国标10A； 5、采用电子温控器，柜内温度一目了然； 6、柜内外304#不锈钢材质耐用易清洁； 7、冷柜保温夹芯板芯材采用环戊烷聚胺脂隔热保温材料；保温层厚度50mm±5%； 8、采用无CFC的环保雪种；（冷凝器蒸发器）制冷系统全铜管制造； 9、蒸发器冷凝水自动蒸发，无需排水管，冷凝器配有易清洗更换防尘网； 10、门体自动回归； 11、风冷冷凝器采用内螺纹铜管； 12、压缩机选用活塞式制冷压缩机； 13、蒸发器使用内螺纹铜管和叉排式排管； 14、使用场景分类:商用。
9 | 立式厨房风冷冷藏柜 | 1220*760*1980 | 台 | 1、规格：1220*760*1980mm±5%； 2、门体及功能配置： 四门发泡门冷藏柜； 3、制冷方式：风冷；温度范围：2~+8℃； 4、容积：990L±5%；电压：AC220v/50Hz；功率：400W±5%；插头：国标10A； 5、采用电子温控器，柜内温度一目了然； 6、柜内外304#不锈钢材质耐用易清洁 7、冷柜保温夹芯板芯材采用环戊烷聚胺脂隔热保温材料；保温层厚度50mm±5%； 8、采用无CFC的环保雪种；（冷凝器蒸发器）制冷系统全铜管制造； 9、蒸发器冷凝水自动蒸发，无需排水管，冷凝器配有易清洗更换防尘网； 10、门体自动回归； 11、风冷冷凝器采用内螺纹铜管； 12、压缩机选用活塞式制冷压缩机； 13、蒸发器使用内螺纹铜管和叉排式排管； 14、使用场景分类:商用。
10 | 不锈钢三层栅格架 | 1100*500*1550 | 台 | 1、规格：1100*500*1550mm±5%； 2、立柱用38*38*1.0mm±0.1mm厚304#不锈钢方管； 3、框架用38*25*1.0mm±0.1mm厚304#不锈钢方管； 4、内栅格条用38*25*0.8mm±0.1mm厚304#不锈钢方管； 5、下配304#不锈钢调节脚。
11 | 紫外线杀菌灯 | 1050*96*53 | 台 | 1、规格：1050*96*53mm±5%； 2、电压功率：220V/30W±5%； 3、紫外线辐照强度（初始值）：≥109.33 μW/cm2； 4、使用面积：20m³±5%。
12 | 卧式风冷冷藏柜 | 1800*760*800+100 | 台 | 1、规格：1800*760*800+100mm±5%； 2、门体及功能配置： 三门发泡门冷藏柜； 3、制冷方式：风冷；温度范围：2~+8℃ 4、容积：480L(±5%）； 电压：AC220v/50Hz； 功率：300W；插头：国标10A； 5、采用电子温控器， 6、外部材质： 304#不锈钢； 7、冷柜保温夹芯板芯材采用环戊烷聚胺脂隔热保温材料；保温层厚度50mm±5%； 8、采用无CFC的环保雪种；（冷凝器蒸发器）制冷系统全铜管制造； 9、蒸发器冷凝水自动蒸发，无需排水管，冷凝器配有易清洗更换防尘网； 10、门体自动回归； 11、制冷系统采用小机组 28cm±5%，侧吹制冷机组
13 | 补台 | 700*1560*800 | 台 | 1、规格：700*1560*800mm±5%； 2、整体304#不锈钢，台面1.5mm（±0.1mm）厚，背板、前板1.0mm（±0.1mm）厚。
14 | 卧式风冷冷冻柜 | 1800*760*800+100 | 台 | 1、规格：1800*760*800+100mm±5%； 2、门体及功能配置： 三门发泡门冷冻柜； 3、制冷方式：风冷；温度范围：-18~-23℃ 4、容积：480L±5%；电压：AC220v/50Hz；功率：440W±5%；插头：国标10A； 5、采用电子温控器，柜内温度一目了然； 6、柜内外304#不锈钢材质耐用易清洁 7、冷柜保温夹芯板芯材采用环戊烷聚胺脂隔热保温材料；保温层厚度50mm±5%； 8、采用无CFC的环保雪种；（冷凝器蒸发器）制冷系统全铜管制造； 9、蒸发器冷凝水自动蒸发，无需排水管，冷凝器配有易清洗更换防尘网； 10、门体自动回归； 11、制冷系统采用小机组 28cm±5%，侧吹制冷机组 12、固定式机组 13、使用场景分类:商用。
15 | 单通工作台柜 | 1800*800*800 | 台 | 1、规格：1800*800*800mm±5%； 2、台面用1.5mm±0.1mm厚304#不锈钢，封边； 3、层板用1.0mm±0.1mm厚304#不锈钢； 4、柜底板用1.0mm±0.1mm厚304#不锈钢； 5、柜身用1.0mm±0.1mm厚304#不锈钢； 6、柜背板用1.0mm±0.1mm厚304#不锈钢； 7、吊轮趟门用1.0mm±0.1mm厚304#不锈钢； 8、门胆用0.6mm±0.1mm厚304#不锈钢； 9、下配304#不锈钢重力可调脚。
16 | 吊天花双层板 | 4000*350 | 台 | 1、规格：4000*350mm±5%； 2、层板用1.2mm（±0.1mm）厚304#不锈钢； 3、封底钢用0.6mm（±0.1mm）厚304#不锈钢； 4、吊架用φ38*1.2mm（±0.1mm）厚304#不锈钢圆管。
17 | 卧式风冷冷藏柜 | 1500*760*800+100 | 台 | 1、规格：1500*760*800+100mm±5%； 2、门体及功能配置：双门发泡门冷藏柜； 3、制冷方式：风冷；温度范围：2~+8℃； 4、容积：380L±5%；电压：AC220v/50Hz；功率：290W±5%；插头：国标10A； 5、采用电子温控器，柜内温度一目了然；； 6、柜内外304#不锈钢材质耐用易清洁； 7、冷柜保温夹芯板芯材采用环戊烷聚胺脂隔热保温材料；保温层厚度50mm±5%； 8、采用无CFC的环保雪种；（冷凝器蒸发器）制冷系统全铜管制造； 9、蒸发器冷凝水自动蒸发，无需排水管，冷凝器配有易清洗更换防尘网； 10、门体自动回归； 11、制冷系统采用小机组 28cm±5%，侧吹制冷机组 12、使用场景分类:商用。
18 | 挂墙双层板 | 1500*350 | 台 | 1、规格：1500*350mm±5%； 2、层板用1.2mm（±0.1mm）厚304#不锈钢； 3、封底钢用0.6mm（±0.1mm）厚304#不锈钢； 4、三角码用1.8mm（±0.1mm）厚304#不锈钢； 5、码墙天梯用1.8mm（±0.1mm）厚304#不锈钢。
19 | 单星盆台 | 1500*800*800+100 | 台 | 1、规格：1500*800*800+100mm±5%； 2、台面用1.5mm±0.1mm厚304#不锈钢，封边； 3、星盆尺寸：500*500*300mm； 4、星盆用1.2mm±0.1mm厚304#不锈钢； 5、台脚用38*38*1.2mm±0.1mm厚304#不锈钢方管； 6、横通用30*30*1.2mm±0.1mm厚304#不锈钢方管； 7、下配304#不锈钢可调脚；
20 | 单温水龙头 | 定制 | 个 | 1、单孔单温台出式龙头，主体黄铜铸造，表面抛光镀铬处理，一字手柄陶瓷阀芯. 2、 配6寸±5%（152mm±5%）鹅颈水嘴，可根据需求选配水嘴类型尺寸。 3、开孔：孔径25mm±5%
21 | 挂墙双层板 | 1500*350 | 台 | 1、规格：1500*350mm±5%； 2、层板用1.2mm（±0.1mm）厚304#不锈钢； 3、封底钢用0.6mm（±0.1mm）厚304#不锈钢； 4、三角码用1.8mm（±0.1mm）厚304#不锈钢； 5、码墙天梯用1.8mm（±0.1mm）厚304#不锈钢。
22 | 工作台连下一层板 | 1200*760*800+100 | 台 | 1、规格：1200*760*800+100mm±5%； 2、台面用1.5mm±0.1mm厚304#不锈钢，封边； 3、层板用1.0mm±0.1mm厚304#不锈钢； 4、台脚用38*38*1.0mm±0.1mm厚304#不锈钢方管； 5、下配304#不锈钢可调脚。
23 | 挂墙双层板 | 1200*350 | 台 | 1、规格：1200*350mm±5%； 2、层板用1.2mm（±0.1mm）厚304#不锈钢； 3、封底钢用0.6mm（±0.1mm）厚304#不锈钢； 4、三角码用1.8mm（±0.1mm）厚304#不锈钢； 5、码墙天梯用1.8mm（±0.1mm）厚304#不锈钢。
24 | 不锈钢三层栅格架 | 1500*500*1550 | 台 | 1、规格：1500*500*1550mm±5%； 2、立柱用38*38*1.0mm±0.1mm厚304#不锈钢方管； 3、框架用38*25*1.0mm±0.1mm厚304#不锈钢方管； 4、内栅格条用38*25*0.8mm±0.1mm厚304#不锈钢方管； 5、下配304#不锈钢调节脚。
25 | 高身柜 | 800*760*1800 | 台 | 1、规格：800*760*1800±5%； 2、层板用1.0mm（±0.1mm）厚304#不锈钢； 3、顶底板用1.0mm（±0.1mm）厚304#不锈钢； 4、柜身用1.0mm（±0.1mm）厚304#不锈钢； 5、柜背板用1.0mm（±0.1mm）厚304#不锈钢； 6、吊轮趟门用1.0mm（±0.1mm）厚304#不锈钢； 7、门胆用0.6mm（±0.1mm）厚304#不锈钢； 8、下配304#不锈钢重力可调脚。
26 | 滤水器 | 1200*760*2000 | 台 | 1、规格：1200*760*2000mm±5%； 2、净水产量（m³/h)：4±5%； 3、总净水量（m³）:600±5%; 4、进水压力(MPa)：0.1~0.4； 5、进水温度（℃）5~38； 6、设备进水、净化水出水口尺寸：DN25、排污水口现场预留：DN40； 7、设备配备原水泵确保供水水压稳定，带变频水压可调； 8、设备电源：380V 50Hz， ≤3KW； 9、第一级过滤：中空纤维超滤膜， 过滤精度：≥0.01微米.超滤膜组件不低于4组并联组成（超滤机为一进两出，具有全自动滤芯冲洗排污、反冲洗功能）； 10、第二级过滤：聚丙烯棉载银活性炭纤维滤芯，过滤精度：1-5μm； 11、净化水出水口配有UV紫外线杀菌系统，可根据整机设备在工作时自动开启，工作停止后30分钟关闭，防止设备长时间工作温度过高； 12、整机304#不锈钢材质：滤芯壳体、管件、全封闭柜体； 13、单组滤芯外形尺寸：直径150mm*高825mm±5%； 14、柜体上配有微电脑图形化实时显示，显示方式：系统配备≥10.1寸触摸屏，操作方式：触摸图表化+实时在线监控，实时监控系统设备：总净水量、运行时间、压力、流量、水温、TDS、COD、TOC、NTU、电机、电磁阀、UV灯等整个净水系统状态； 15、实时监测并显示三种过滤材料寿命状态:中空纤维超滤膜滤芯、聚丙烯棉载银活性炭纤维滤芯、UV.并根据使用情况智能提醒更换。
27 | 燃气单门蒸柜 | 800*800*1850 | 台 | 1、规格：800*800*1850mm±5%； 2、采用304#不锈钢板制造，面板1.2mm±0.1mm厚，内胆1.0mm±0.1mm；侧板、前板用1.0mm±0.1mm； 3、进水管全部用铜管硬接，配减压阀，入水口增配手动阀，方便维修更换及应及处理； 4、采用环保节能水胆，加10mm±5%保温棉，水胆用304#1.5mm±0.1mm，内部加多层吸热片，电子脉冲点火； 5、有自动补水功能，缺水自动停止加热； 6、蒸箱有多路安全保护功能：有熄火自动保护功能、过热保护功能、泄压保护功能、燃气电磁阀监控保护功能、缺水保护功能等， 7、进水采用金属浮球。
28 | 燃气三门蒸柜 | 900*900*1850 | 台 | 1、规格：900*900*1850mm±5%； 2、采用304#不锈钢板制造，面板304#1.2mm±0.1mm厚，内胆304#1.0mm±0.1mm ；侧板;前板用304#1.0mm±0.1mm ；门锁采用不锈钢，把手内部增加钢珠，操作机械感厚实顺畅； 3、进水管全部用铜管硬接，牢固整洁耐用，配减压阀，防止高层楼过高水压损坏入水阀门，入水口增配手动阀，方便维修更换及应及处理， 4、采用环保节能水胆，加10mm±5%；保温棉，水胆用304#1.5mm±0.1mm，内部加多层吸热片，电子脉冲点火，一键式点火，有自动补水功能，缺水自动停止加热； 5、蒸箱有多路安全保护功能：有熄火自动保护功能，过热保护功能，泄压保护功能，燃气电磁阀监控保护功能，缺水保护功能，蒸箱水胆增大维修处理窗口，方便清理内部水垢及检修； 5、进水采用金属浮球。
29 | 燃气双头矮汤炉 | 1300*760*550+500 | 台 | 1、规格：1300*760*550+500mm±5%； 2、304#不锈钢板制造，面板、前脸板厚1.2mm±0.1mm,其它304#1.0mm±0.1mm； 3、炉面下带隔热盘，带-键启动，炉膛直径500mm±5%； 4、带侧点火装置，配档渣板，炉体骨架采用430#2.0mm±0.1mm不锈铁，加厚高铝砖隔热耐烧； 5、配全预混节能炉头，配全铜120W±5%风机； 6、配熄火保护控制器。
30 | 摇摆龙头（矮汤炉用） | 定制 | 个 | 1、单孔墙出式汤锅注水龙头,采用无铅黄铜材质，陶瓷阀芯； 2、出水管长度18"±5%(457mm±5%)，前段6"后段12")摇摆双层叠加水嘴,出水嘴端带有隔热开/关手柄； 3、开孔：孔径25mm±5%。
31 | 燃气双头煲仔炉 | 400*1150*810+100 | 台 | 1、规格：400*1150*810+100mm±5%； 2、采用304#不锈钢板制造，面板、前脸板厚1.2mm±0.1mm,侧板厚度1.0mm±0.1mm； 3、采用八角炉头，300*300mm±5%花板； 4、炉体骨架采用430#2.0mm±0.1mm不锈铁； 5、带接油盘，旋钮按压式设计； 6、热电偶式熄火保护控制器，电子打火； 7、热负荷: 5.5kw±5%*2。
32 | 燃气单头大炒炉 | 1200*1250*810+420 | 台 | 1、规格：1200*1250*810+420mm±5%； 2、采用304#不锈钢板制造，台面1.5mm±0.1mm厚，配Φ900mm±5%不锈钢2.0mm±0.1mm厚的大炒锅，控制面板、靠背；侧板用304#1.0mm±0.1mm； 3、双层台面，整体框架用430#2.0mm板±0.1mm材，炉面下加用耐高温10mm±5%隔热棉，配不锈钢304#摇摆水龙头，冻水水管全部用铜管硬接，水阀采用一体铸造全銅电镀而成； 4、采用风气联动装置，炉膛全部高铝加厚炉砖，侧火种带稳压阀，前面增加钢化玻璃观火镜； 5、炉头用六寸节能炉头，标配550W±5%铜芯静音风机； 6、配熄火保护控制器，推动火种阀手柄可一键启动。
33 | 燃气单头单尾小炒炉 | 1200*1250*810+420 | 台 | 1、规格：1200*1250*810+420mm±5%； 2、304#不锈钢板制造，台面1.5mm±0.1mm厚，靠背、侧板用1.0mm±0.1mm厚 ； 3、双层台面，整体框架用430#2.0mm±0.1mm板材，炉面下加用耐高温10mm±5%隔热棉，配整体拉伸尾撑，配不锈钢304#摇摆水龙头，水管采用全铜管硬接，水阀采用一体铸造全銅电镀而成，配304#2.0mm±0.1mm锅枕； 4、采用风气联动装置，炉圈采球墨铸铁四坑,炉膛配加厚420#高铝一体炉砖,侧火种带稳压阀，火种稳定可靠易点着； 5、节能炉头， 内向火环保预混,配250W±5%铜芯静音风机； 6、配熄火保护控制器，推动火种阀手柄可一键启动。
34 | 炉拼台 | 300*1250*810+440 | 台 | 1、规格：300*1250*810+440mm±5%； 2、整体304#不锈钢，台面1.5mm±0.1mm厚，背板、前板1.2mm±0.1mm厚。
35 | 油烟净化一体机 | 10500*1550*800 | 台 | 1、规格：10500*1550*800mm±5%； 2、电源：三相五线制380V。 3、功率：380VAC50HZ 4、板材釆用1.2mm±0.1mm304#不锈钢材质 5、集成烟罩、无动力隔油系统、低空油烟净化器、鲜风系统、风机一体化设计。 6、无动力隔油系统采用波浪式运行轨迹设计，烟气在运动中与管壁进行交叉碰撞，迅速将油水隔离汇集到不沾油涂层油槽流走，保证烟罩及管道内部干净，大大延长后端净化器电场的清洗时间。 7、低空油烟净化器电场采用国际通用板式结构 ,电源为智能数字显示电频恒压电源，具有软启动、恒流输出控制、灭弧保护、多次电保护、高压开路保 护、高压短路保护、电源过载保护和电源过温保护等重要保护功能。 8、风机采用低噪音轴流风机，风箱内加装先进隔音材料进一步降低噪音。
36 | 不锈钢封墙钢 | 13250*2000 | 台 | 1、规格：13250*2000mm（±5%）； 2、采用1.2mm（±0.1mm）厚304#不锈钢制作。
37 | 厨房自动灭火设备 | 双瓶组 | 台 | 1、规格：双瓶组，控制箱尺寸：690*222*630mm±5%； 2、工作原理：采用机械、电控相结合传动，全天候 24 小时监控，可连接消防报警系统。火情发生后，灭火装置自动启动扑灭火焰，在灭火时打开声光报警、水流阀同时进行。设有机械应急启动装置，当手动、自动启动不成功时使用。 3、灭火剂名称：食用油专用灭火药剂，重量：14.5Kg(±5%)/瓶，有效使用期：≥6年，灭火时间：≤1.8s，喷射时间：≥20s，喷射延迟时间：≤3s；氮气瓶充装压力：13MPa(±5%)，容量：≥1.2L，减压阀后压力：≥0.55MPa，喷嘴工作压力：≥0.1MPa，冷却水喷嘴工作压力：≥0.09MPa。具有水冷却功能，冷却水自动切换时间：≤3.5s，报警器声压级：≥78dB（A）。
BD蒸煮、面点加工间
1 | 灭蝇灯 | 500*120*290 | 台 | 1、规格：500*120*290mm±5%； 2、功率：≥30W； 3、电压：220V； 4、灯管：2*15w灭蝇灯灯管，灯光波长在365nm吸引蚊虫苍蝇； 5、覆盖面积≥80㎡； 6、外壳ABS防阻燃材料； 7、双面粘板通过粘捕纸粘黏蚊蝇。
2 | 灭蝇灯 | 500*120*290 | 台 | 1、规格：500*120*290mm±5%； 2、功率：≥30W； 3、电压：220V； 4、灯管：2*15w灭蝇灯灯管，灯光波长在365nm吸引蚊虫苍蝇； 5、覆盖面积≥80㎡； 6、外壳ABS防阻燃材料； 7、双面粘板通过粘捕纸粘黏蚊蝇。
3 | 风幕机 | 1500*190*210 | 台 | 1、规格：1500*190*210mm±5%； 2、风速：11m/s±5%, 3、风量：2500m3/h±5%； 4、功率/电压：≥230W/220V/1PH+N/50Hz。
4 | 不锈钢挡鼠板 | L=1500 | 台 | 1、规格：L=1500mm±5%； 2、采用1.2mm（±0.1mm）厚304#不锈钢制作。
5 | 饼盆车 | 535*685*1800 | 台 | 1、规格：535*685*1800mm±5%； 2、可放16个400*600mm±5%饼盆； 3、立柱用38*38*1.2mm（±0.1mm）厚304#不锈钢方通； 4、层架卡条用1.5mm（±0.1mm）厚304#不锈钢折弯件； 5、顶底板用1.0mm（±0.1mm）厚304#不锈钢； 6、配四个防撞胶角； 7、下配两定两动静音轮，其中两个带刹车。
6 | 不锈钢四层平板架 | 1100*500*1500 | 台 | 1、规格：1100*500*1500mm±5%； 2、层板用1.0mm±0.1mm厚304#不锈钢； 3、立柱用38*38*1.0mm±0.1mm厚304#不锈钢方管； 4、下配304#不锈钢调节脚。
7 | 立式厨房风冷冷藏柜 | 630*760*1980 | 台 | 1、规格：630*760*1980mm±5%； 2、门体及功能配置： 双门发泡门冷藏柜； 3、制冷方式：风冷；温度范围：2~+8℃； 4、容积：450L±5%； 电压：AC220v/50Hz；功率：320W±5%；插头：国标10A； 5、采用电子温控器，柜内温度一目了然； 6、柜内外304#不锈钢材质耐用易清洁； 7、冷柜保温夹芯板芯材采用环戊烷聚胺脂隔热保温材料；保温层厚度50mm±5%； 8、采用无CFC的环保雪种；（冷凝器蒸发器）制冷系统全铜管制造； 9、蒸发器冷凝水自动蒸发，无需排水管，冷凝器配有易清洗更换防尘网； 10、门体自动回归； 11、风冷冷凝器采用内螺纹铜管； 12、压缩机选用活塞式制冷压缩机； 13、蒸发器使用内螺纹铜管和叉排式排管； 14、使用场景分类:商用。
8 | 挂墙吊柜 | 1500*350*600 | 台 | 1、规格：1500*350*600mm±5%； 2、柜身用1.0mm（±0.1mm）厚304#不锈钢； 3、层板用1.0mm（±0.1mm）厚304#不锈钢； 4、顶底板用1.0mm（±0.1mm）厚304#不锈钢； 5、封底钢用0.6mm（±0.1mm）厚304#不锈钢； 6、柜背板用1.0mm（±0.1mm）厚304#不锈钢； 7、吊轮趟门用1.0mm（±0.1mm）厚304#不锈钢； 8、门胆用0.6mm（±0.1mm）厚304#不锈钢。
9 | 单通移门工作柜 | 1500*760*800+100 | 台 | 1、规格：1500*760*800+100mm±5%； 2、台面用1.5mm±0.1mm厚304#不锈钢，封边； 3、层板用1.0mm±0.1mm厚304#不锈钢； 4、柜底板用1.0mm±0.1mm厚304#不锈钢； 5、柜身用1.0mm±0.1mm厚304#不锈钢； 6、柜背板用1.0mm±0.1mm厚304#不锈钢； 7、吊轮趟门用1.0mm±0.1mm厚304#不锈钢； 8、门胆用0.6mm±0.1mm厚304#不锈钢； 9、下配304#不锈钢重力可调脚。
10 | 和面机 | 800*1160*1400 | 台 | 1、规格：800*1160*1400mm±5%； 2、采用不锈钢制成； 3、防护罩机器上装有急停开关； 4、和面量：25kg±5%； 5、电压：380v； 6、功率： 1.5/2.4kW±5%； 7、频率：50Hz； 8、输入功率：≥3.9kW； 9、搅拌转速： 50/220r/min。
11 | 搅拌机 | 620*710*1240 | 台 | 1、规格： 620*710*1240mm±5%； 2、与食品接触到的金属，均采用不锈钢材料制造；三速变档，硬 齿轮传动，经久耐用，打发率高，故障率低； 电机过载保护开 关，安全放心，性能稳定，噪音低，适用于打制蛋 糕，奶油，馅料，标配：缸/扇/球/钩/安全罩； 3、容量：40L±5%； 4、电压：380v； 5、功率：≥2.3kW； 6、频率：50Hz 搅拌转速：96*168*306R/min。
12 | 压面机 | 650*1110*1065 | 台 | 1、规格：650*1110*1065mm±5%； 2、材质：全钢； 3、电源：380V/220； 4、功率：≥2.2kW； 5、频率：50Hz； 6、生产效率：600kg/h±5%； 7、压面厚度：5-25mm； 8、滚轮转速：74r/min； 9、上输送带宽度：370mm±5%； 10、下输送带宽度：335mm±5%。
13 | 紫外线杀菌灯 | 1050*96*53 | 台 | 1、规格：1050*96*53mm±5%； 2、电压功率：220V/30W±5%； 3、紫外线辐照强度（初始值）：≥109.33 μW/cm2； 4、使用面积：20m³±5%。
14 | 单星盆台 | 700*800*800+100 | 台 | 1、规格：700*800*800+100mm±5%； 2、台面用1.5mm±0.1mm厚304#不锈钢，封边； 3、星盆尺寸：500*500*300mm； 4、星盆用1.2mm±0.1mm厚304#不锈钢； 5、台脚用38*38*1.2mm±0.1mm厚304#不锈钢方管； 6、横通用30*30*1.2mm±0.1mm厚304#不锈钢方管； 7、下配304#不锈钢可调脚；
15 | 单温水龙头 | 定制 | 个 | 1、单孔单温台出式龙头，主体黄铜铸造，表面抛光镀铬处理，一字手柄陶瓷阀芯. 2、 配6寸±5%（152mm±5%）鹅颈水嘴，可根据需求选配水嘴类型尺寸。 3、开孔：孔径25mm±5%
16 | 挂墙消毒刀箱 | 540*140*665 | 台 | 1、规格：540*140*665mm±5%； 2、电压功率：220V/50Hz/≥15W； 3、紫外线辐照强度：49.68μW/cm2±5%； 4、消毒时间：2h±5%； 5、使用体积：50L±5%。
17 | 不锈钢揉面台 | 1500*800*800+100 | 台 | 1、规格：1500*800*800+100mm±5%； 2、台面用1.5mm±0.1mm厚304#不锈钢，封边； 3、台面下加16mm（±1mm）木板； 4、钢架采用50*50*1.2mm±0.1mm厚不锈钢方管； 5、下配防震胶垫。
18 | 挂墙趟门储物柜连GN盆 | 1500*400*600 | 台 | 1、规格：1500*400*600mm±5%； 2、柜身用1.0mm±0.1mm厚304#不锈钢； 3、层板用1.0mm±0.1mm厚304#不锈钢； 4、顶底板用1.0mm±0.1mm厚304#不锈钢； 5、封底钢用0.6mm±0.1mm厚304#不锈钢； 6、柜背板用1.0mm±0.1mm厚304#不锈钢； 7、吊轮趟门用1.0mm±0.1mm厚304#不锈钢； 8、门胆用0.6mm±0.1mm厚304#不锈钢。
19 | 包子机 | 1600*720*1600 | 台 | 1、规格：1600*720*1600mm±5%； 2、电压功率：220V/380V/≥1.55KW； 3、产量：0-3600个/h。
20 | 单门发酵柜 | 550*810*2030 | 台 | 1、规格：550*810*2030mm±5%； 2、发酵箱采用单层的不锈钢材质制作而成； 3、电脑表控制面板，加温加湿； 4、容量：16盘； 5、电压：220v，功率：≥1.5kW，频率：50Hz。
21 | 三层六盘电烘炉 | 1220*800*1640 | 台 | 1、规格：1220*800*1640mm±5%； 2、采用加厚不锈钢，机身更加坚固耐用； 3、每层上下6根远红外线发热管，可加石板烤披萨；上下独立控温； 4、超温断电保护； 5、三层六盘，竖放； 6、电压：380v/50Hz，功率：≥19.8kW，频率：50Hz； 7、烤盘尺寸：400*600mm±5%。
22 | 油烟净化一体机 | 2300*1200*800 | 台 | 1、规格：2300*1200*800mm±5%； 2、电源：三相五线制380V。 3、功率：380VAC50HZ 4、板材釆用1.2mm±0.1mm304#不锈钢材质 5、集成烟罩、无动力隔油系统、低空油烟净化器、风机一体化设计。 6、无动力隔油系统采用波浪式运行轨迹设计，烟气在运动中与管壁进行交叉碰撞，迅速将油水隔离汇集到不沾油涂层油槽流走，保证烟罩及管道内部干净，大大延长后端净化器电场的清洗时间。 7、低空油烟净化器电场采用国际通用板式结构 ,电源为智能数字显示电频恒压电源，具有软启动、恒流输出控制、灭弧保护、多次电保护、高压开路保 护、高压短路保护、电源过载保护和电源过温保护等重要保护功能。 8、风机采用低噪音轴流风机，风箱内加装先进隔音材料进一步降低噪音。
23 | 不锈钢封墙钢 | 1500*2000 | 台 | 1、规格：1500*2000mm（±5%）； 2、采用1.2mm（±0.1mm）厚304#不锈钢制作。
24 | 厨房自动灭火设备 | 单瓶组 | 台 | 1、规格：单瓶组，控制箱尺寸：470*222*630mm±5%； 2、工作原理：采用机械、电控相结合传动，全天候24小时监控，可连接消防报警系统。火情发生后，灭火装置自动启动扑灭火焰，在灭火时打开声光报警、水流阀同时进行。设有机械应急启动装置，当手动、自动启动不成功时使用。 3、灭火剂名称：食用油专用灭火药剂，重量：14.5Kg(±5%)/瓶，有效使用期：≥6年，灭火时间：≤1.8s，喷射时间：≥20s，喷射延迟时间：≤3s；氮气瓶充装压力：13MPa(±5%)，容量：≥1.2L，减压阀后压力：≥0.55MPa，喷嘴工作压力：≥0.1MPa，冷却水喷嘴工作压力：≥0.09MPa。具有水冷却功能，冷却水自动切换时间：≤3.5s，报警器声压级：≥78dB（A）。
25 | 挂墙单星洗手星 | 450*450*300+50 | 台 | 1、规格：450*450*300+50mm±5%； 2、台面用1.2mm±0.1mm厚304#不锈钢； 3、星盆用1.2mm±0.1mm厚304#不锈钢； 4、围板用1.0mm±0.1mm厚304#不锈钢； 5、配感应龙头及去水器。
26 | 更衣柜 | 1800*500*1800 | 台 | 1、规格：1800*500*1800mm±5%； 2、层板用1.0mm±0.1mm厚304#不锈钢； 3、顶底板用1.0mm±0.1mm厚304#不锈钢； 4、柜身用1.0mm±0.1mm厚304#不锈钢； 5、柜背板用1.0mm±0.1mm厚304#不锈钢； 6、吊轮趟门用1.0mm±0.1mm厚304#不锈钢； 7、门胆用0.6mm±0.1mm厚304#不锈钢； 8、下配304#不锈钢重力可调脚。
27 | 更衣柜 | 1200*500*1800 | 台 | 1、规格：1200*500*1800mm±5%； 2、层板用1.0mm±0.1mm厚304#不锈钢； 3、顶底板用1.0mm±0.1mm厚304#不锈钢； 4、柜身用1.0mm±0.1mm厚304#不锈钢； 5、柜背板用1.0mm±0.1mm厚304#不锈钢； 6、吊轮趟门用1.0mm±0.1mm厚304#不锈钢； 7、门胆用0.6mm±0.1mm厚304#不锈钢； 8、下配304#不锈钢重力可调脚。
28 | 面粉车 | 750*410*745 | 台 | 1.规格：750*410*745mm±5%； 2.食品级塑料制成，储物桶一体成形外面光滑，易清洁，不留污迹，产品具备防腐功能， 3.容量：102L(±5%）； 4.透明滑盖易于识别事物,内配塑料铲,导轨式插入避免食物交叉污染。
29 | 工作台连下一层板 | 300*640*770 | 台 | 1、规格：300*640*770mm±5%； 2、台面用1.5mm±0.1mm厚304#不锈钢，封边； 3、层板用1.0mm±0.1mm厚304#不锈钢； 4、台脚用38*38*1.2mm±0.1mm厚304#不锈钢方管； 5、下配304#不锈钢可调脚。
30 | 电饼铛 | 760*640*770 | 台 | 1、规格：760*640*770mm±5%； 2、电压：380V，功率：≥4.5kW； 3、锅底直径：545mm±5%。
BE消毒存放
1 | 不锈钢贮藏柜 | 1100*550*1800 | 台 | 1、规格：1100*550*1800mm±5%； 2、层板用1.0mm±0.1mm厚304#不锈钢； 3、顶底板用1.0mm±0.1mm厚304#不锈钢； 4、柜身用1.0mm±0.1mm厚304#不锈钢； 5、柜背板用1.0mm±0.1mm厚304#不锈钢； 6、吊轮趟门用1.0mm±0.1mm厚304#不锈钢； 7、门胆用0.6mm±0.1mm厚304#不锈钢； 8、下配304#不锈钢重力可调脚。
2 | 不锈钢四层平板架 | 1100*500*1550 | 台 | 1、规格：1100*500*1550mm±5%； 2、层板用1.0mm±0.1mm厚304#不锈钢； 3、立柱用38*38*1.0mm±0.1mm厚304#不锈钢方管； 4、下配304#不锈钢调节脚。
3 | 推车式热风循环高温双门消毒柜 | 1320*700*1980 | 台 | 1、规格：1320*700*1980mm±5%； 2、功率：≥4.6kW； 3、容量：≥810L（双门双推车）； 4、消毒方式：高温热风循环。
4 | 紫外线杀菌灯 | 1050*96*53 | 台 | 1、规格：1050*96*53mm±5%； 2、电压功率：220V/30W±5%； 3、紫外线辐照强度（初始值）：≥109.33 μW/cm2； 4、使用面积：20m³±5%。
BF点餐区
1 | 单星盆台 | 1000*760*800+100 | 台 | 1、规格：1000*760*800+100mm±5%； 2、台面用1.5mm±0.1mm厚304#不锈钢，封边； 3、星盆尺寸：500*500*300mm； 4、星盆用1.2mm±0.1mm厚304#不锈钢； 5、台脚用38*38*1.2mm±0.1mm厚304#不锈钢方管； 6、横通用30*30*1.2mm±0.1mm厚304#不锈钢方管； 7、下配304#不锈钢可调脚；
2 | 单温水龙头 | 定制 | 个 | 1、单孔单温台出式龙头，主体黄铜铸造，表面抛光镀铬处理，一字手柄陶瓷阀芯. 2、 配6寸±5%（152mm±5%）鹅颈水嘴，可根据需求选配水嘴类型尺寸。 3、开孔：孔径25mm±5%
3 | 不锈钢贮藏柜 | 1200*550*1800 | 台 | 1、规格：1200*550*1800mm±5%； 2、层板用1.0mm±0.1mm厚304#不锈钢； 3、顶底板用1.0mm±0.1mm厚304#不锈钢； 4、柜身用1.0mm±0.1mm厚304#不锈钢； 5、柜背板用1.0mm±0.1mm厚304#不锈钢； 6、吊轮趟门用1.0mm±0.1mm厚304#不锈钢； 7、门胆用0.6mm±0.1mm厚304#不锈钢； 8、下配304#不锈钢重力可调脚。
4 | 留样冷柜 | 630*760*1980 | 台 | 1、规格：630*760*1980mm±5%； 2、门体及功能配置：带锁双门玻璃门冷藏柜（双层中空钢化热反射玻璃门） 3、制冷方式：风冷；温度范围：2~+8℃； 4、容积：450L±5%；电压：AC220v/50Hz； 功率：≥385W；插头：国标10A； 5、采用电子温控器，柜内温度一目了然； 6、柜内外304#不锈钢材质耐用易清洁； 7、冷柜保温夹芯板芯材采用环戊烷聚胺脂隔热保温材料；保温层厚度50mm±5%； 8、采用无CFC的环保雪种；（冷凝器蒸发器）制冷系统全铜管制造； 9、蒸发器冷凝水自动蒸发，无需排水管，冷凝器配有易清洗更换防尘网； 10、门体自动回归； 11、风冷冷凝器采用内螺纹铜管； 12、压缩机选用活塞式制冷压缩机； 13、蒸发器使用内螺纹铜管和叉排式排管； 14、使用场景分类:商用。
5 | 工作台连下一层板 | 1500*700*800 | 台 | 1、规格：1500*700*800mm±5%； 2、台面用1.5mm±0.1mm厚304#不锈钢，封边； 3、层板用1.0mm±0.1mm厚304#不锈钢； 4、台脚用38*38*1.2mm±0.1mm厚304#不锈钢方管； 5、下配304#不锈钢可调脚。
6 | 紫外线杀菌灯 | 1050*96*53 | 台 | 1、规格：1050*96*53mm±5%； 2、电压功率：220V/30W±5%； 3、紫外线辐照强度（初始值）：≥109.33 μW/cm2； 4、使用面积：20m³±5%。
7 | 工作台连下一层板 | 1800*800*800 | 台 | 1、规格：1800*800*800mm±5%； 2、台面用1.5mm±0.1mm厚304#不锈钢，封边； 3、层板用1.0mm±0.1mm厚304#不锈钢； 4、台脚用38*38*1.2mm±0.1mm厚304#不锈钢方管； 5、下配304#不锈钢可调脚。
8 | 电热五格保温汤池柜 | 1500*700*800 | 台 | 1、规格：1500*700*800mm±5%； 2、电压：220V/SPN/50Hz； 3、功率：≥4kW； 4、电子自动恒温控制系统； 5、台面用1.5mm±0.1mm厚304#不锈钢，封边； 6、汤池胆用1.2mm±0.1mm厚304#不锈钢； 7、柜身用1.0mm±0.1mm厚304#不锈钢； 8、柜背板用1.0mm±0.1mm厚304#不锈钢； 9、吊轮趟门用1.0mm±0.1mm厚304#不锈钢； 10、门胆用0.6mm±0.1mm厚304#不锈钢； 11、维修掩门用1.0mm±0.1mm厚304#不锈钢； 12、下配304#不锈钢重力可调脚； 13、配1/1*150mm高GN盆及盖五套。
9 | 工作台连下一层板 | 400*700*800 | 台 | 1、规格：400*700*800mm±5%； 2、台面用1.5mm±0.1mm厚304#不锈钢，封边； 3、层板用1.0mm±0.1mm厚304#不锈钢； 4、台脚用38*38*1.2mm±0.1mm厚304#不锈钢方管； 5、下配304#不锈钢可调脚。
10 | 工作台连下一层板 | 700*700*800 | 台 | 1、规格：700*700*800mm±5%； 2、台面用1.5mm±0.1mm厚304#不锈钢，封边； 3、层板用1.0mm±0.1mm厚304#不锈钢； 4、台脚用38*38*1.2mm±0.1mm厚304#不锈钢方管； 5、下配304#不锈钢可调脚。
11 | 电热暖饭车 | 650*650*800 | 台 | 1、规格：650*650*800mm±5%； 2、电压：220V/SPN/50Hz； 3、功率：≥2kW； 4、台面用1.5mm（±0.1mm）厚304#不锈钢； 5、围板用1.0mm（±0.1mm）厚304#不锈钢； 6、配一个保温饭桶； 7、一组独立控制开关面板； 8、下配两定两动静音轮，其中两个带刹车。
12 | 电热暖汤车 | 650*650*800 | 台 | 1、规格：650*650*800mm±5%； 2、电压：220V/SPN/50Hz； 3、功率：≥2kW； 4、台面用1.5mm（±0.1mm）厚304#不锈钢； 5、围板用1.0mm（±0.1mm）厚304#不锈钢； 6、配一个保温汤桶； 7、一组独立控制开关面板； 8、下配两定两动静音轮，其中两个带刹车。
BG回收清洗
1 | 灭蝇灯 | 500*120*290 | 台 | 1、规格：500*120*290mm±5%； 2、功率：≥30W； 3、电压：220V； 4、灯管：2*15w灭蝇灯灯管，灯光波长在365nm吸引蚊虫苍蝇； 5、覆盖面积≥80㎡； 6、外壳ABS防阻燃材料； 7、双面粘板通过粘捕纸粘黏蚊蝇。
2 | 挂墙单星洗手星 | 450*450*300+50 | 台 | 1、规格：450*450*300+50mm±5%； 2、台面用1.2mm±0.1mm厚304#不锈钢； 3、星盆用1.2mm±0.1mm厚304#不锈钢； 4、围板用1.0mm±0.1mm厚304#不锈钢； 5、配感应龙头及去水器。
3 | 挂墙洗地龙头 | 定制 | 台 | 1、开放式洗地龙头,采用黑色环氧涂层钢卷盘。 2、10.7米±5%黑色三层钢丝软管，最大耐温85℃，最大耐压300psi（21公斤）。 3、固定侧支架钢板厚度5mm±5%，黄铜进水主体，固定金属接头，配置360°旋转前扳机黄铜水枪。 4、支持安装于天花板、墙面、柜台下等，可调止动块。 5、进水接口为标准1/2"外螺纹
4 | 不锈钢四层栅格架 | 1100*500*1550 | 台 | 1、规格：1100*500*1550mm±5%； 2、立柱用38*38*1.0mm±0.1mm厚304#不锈钢方管； 3、框架用38*25*1.0mm±0.1mm厚304#不锈钢方管； 4、内栅格条用38*25*0.8mm±0.1mm厚304#不锈钢方管； 5、下配304#不锈钢调节脚。
5 | 不锈钢洁碟台 | 1500*800*850+100 | 台 | 1、规格：1500*800*850+100mm±5%； 2、台面用1.5mm±0.1mm厚304#不锈钢，封边； 3、茜架用1.5mm±0.1mm厚304#不锈钢折弯件； 4、台脚用38*38*1.2mm±0.1mm厚304#不锈钢方管； 5、横通用25*25*1.2mm±0.1mm厚304#不锈钢方管； 6、下配304#不锈钢可调脚； 7、实际高度根据洗碗机定制。
6 | 挂墙茜架 | 1050*520 | 台 | 1、规格：1050*520mm±5%； 2、层板用1.2mm±0.1mm厚304#不锈钢，封边； 3、三角码用1.8mm±0.1mm厚304#不锈钢。
7 | 通道式洗碗机 | 2000*780*1870 | 台 | 1、规格：2000*780*1870mm±5%； 2、功率参数：总功率：50KW（380V/50HZ）主洗9KW 漂洗27KW 烘干12KW。 3、规格参数：整机规格≥2000*780*1870，有效装载清洗高度430mm，有效装载宽度：500mm， 4、采用大功率水泵形成上下强力对冲喷射系统，循环热水通过独特设计的凹槽形成强大的对冲力清洗餐具,全方位无死角清洗，确保洗涤效果和指标达到一致。 5、一般性餐具装筐后直接放于机器内清洗，降低了操作人员的劳动强度，提高了工作效率 6、操作系统：七寸彩色显示屏，语音播报（选配）物联网控制系统，触控式操作、数字显示实时温度，操作简单，机器运行状态一目了然，自动进水、自动补水、自动溢水、自动升温、开门停机等人性化功能提高了设备整体性能； 7、整机采用SUS304#不锈钢材质，所有配件均按食品级标准要求采购，质量可靠、性能稳定，产品标准和技术要求均符合GB4806.7-2016、GB4806.9-2016食品接触材料及制品/产品-认证标准；
8 | 牛角罩 | 定制 | 组 | 1、与洗碗机配套； 2、罩体用1.2mm（±0.1mm）厚304#不锈钢制作。
9 | L形双星污碟台 | (2400*1000+2400*800)*850+100 | 台 | 1、规格：(2400*1000+2400*800)*850+100mm±5%； 2、台面用1.5mm±0.1mm厚304#不锈钢，封边； 3、星盆尺寸：450*450*300mm±5%； 4、台面加开φ180mm±5%垃圾孔； 5、星盆用1.2mm±0.1mm厚304#不锈钢； 6、台脚用38*38*1.2mm±0.1mm厚304#不锈钢方管； 7、横通用30*30*1.2mm±0.1mm厚304#不锈钢方管； 8、下配304#不锈钢可调脚； 9、实际高度根据洗碗机定制。
10 | 单温水龙头 | 定制 | 个 | 1、单孔单温台出式龙头，主体黄铜铸造，表面抛光镀铬处理，一字手柄陶瓷阀芯. 2、 配6寸±5%（152mm±5%）鹅颈水嘴，可根据需求选配水嘴类型尺寸。 3、开孔：孔径25mm±5%
11 | 单孔双温高压花洒 | 定制 | 台 | 1、单孔双温台出式花洒龙头，附加12寸±5%摇摆龙头，主体黄铜铸造，表面抛光镀铬处理，一字手柄带有冷热水标色螺丝，全铜陶瓷阀芯。 2、1.42 GPM花洒喷阀，18"±5%(457mm±5%)弹簧不锈钢供水软管带有1/2" NPSM/ 5/8"缩径接头。 3、进水口配有止回阀，防止水流串流。 4、配6寸±5%(152mm)可调节墙装支架，产品高度1085mm±5%。 5、开孔：孔径35mmmm±5%。
12 | 垃圾桶 | Φ492*745 | 个 | 1、规格：Φ492*745mm±5%； 2、容量:75.7L±5%； 3、全塑料结构，不生锈，剥落，起皮，具有防腐功能， 4、盖、桶及防漏底座为组合式 5、圆形通风结构储物桶； 6、圆形桶盖； 7、储物桶活动轮； 8、5个万向轮及脚踏式结构方便拆装，承重能力。
13 | L形双星污碟台 | (1000+1050)*800*850+100 | 台 | 1、规格：(1000+1050)*800*850+100mm±5%； 2、台面用1.5mm±0.1mm厚304#不锈钢，封边； 3、星盆尺寸：450*450*300mm±5%； 4、台面加开φ180mm±5%垃圾孔； 5、星盆用1.2mm±0.1mm厚304#不锈钢； 6、台脚用38*38*1.2mm±0.1mm厚304#不锈钢方管； 7、横通用30*30*1.2mm±0.1mm厚304#不锈钢方管； 8、下配304#不锈钢可调脚； 9、实际高度根据洗碗机定制。
14 | 单温水龙头 | 定制 | 个 | 1、单孔单温台出式龙头，主体黄铜铸造，表面抛光镀铬处理，一字手柄陶瓷阀芯. 2、 配6寸±5%（152mm±5%）鹅颈水嘴，可根据需求选配水嘴类型尺寸。 3、开孔：孔径25mm±5%
15 | 单孔双温高压花洒 | 定制 | 台 | 1、单孔双温台出式花洒龙头，附加12寸±5%摇摆龙头，主体黄铜铸造，表面抛光镀铬处理，一字手柄带有冷热水标色螺丝，全铜陶瓷阀芯。 2、1.42 GPM花洒喷阀，18"±5%(457mm±5%)弹簧不锈钢供水软管带有1/2" NPSM/ 5/8"缩径接头。 3、进水口配有止回阀，防止水流串流。 4、配6寸±5%(152mm)可调节墙装支架，产品高度1085mm±5%。 5、开孔：孔径35mmmm±5%。
16 | 揭盖式洗碗机 | 730*830*1430 | 台 | 1、规格：730*830*1430mm±5%； 2、整机功率：≤10KW(380V/50Hz）； 2、耗水量：≤1.2L/框； 3、高温清洗箱+导水循环即热高温水箱； 4、清洗数量：300-500件/小时； 5、材质选配钢板、万向轮重力脚、紧固件、均采用304不锈钢、316不锈钢三角翻边发热管； 6、多组特定的红外光电感应开关，有效节水装置； 7、可拆卸式喷淋管便于清洗，整体水箱瀑布式回水结构，减少热水流失， 8、电箱顶部双层设计，坚实耐用，有效隔热，防水，保障电箱安全。
17 | 抽气罩 | 1000*1000*500 | 台 | 1、规格：1000*1000*500mm±5%； 2、罩体用1.2mm（±0.1mm）厚304#不锈钢制作； 3、配隔油网及烟罩灯。
18 | 不锈钢洁碟台 | 1500*800*850+100 | 台 | 1、规格：1500*800*850+100mm±5%； 2、台面用1.5mm±0.1mm厚304#不锈钢，封边； 3、茜架用1.5mm±0.1mm厚304#不锈钢折弯件； 4、台脚用38*38*1.2mm±0.1mm厚304#不锈钢方管； 5、横通用25*25*1.2mm±0.1mm厚304#不锈钢方管； 6、下配304#不锈钢可调脚； 7、实际高度根据洗碗机定制。
19 | 挂墙茜架 | 1050*520 | 台 | 1、规格：1050*520mm±5%； 2、层板用1.2mm±0.1mm厚304#不锈钢，封边； 3、三角码用1.8mm±0.1mm厚304#不锈钢。
20 | 不锈钢单大星洗涮台 | 1000*760*800+100 | 台 | 1、规格：1000*760*800+100mm±5%； 2、台面用1.5mm±0.1mm厚304#不锈钢，封边； 3、星盆尺寸：800*500*300mm±5%； 4、星盆用1.2mm±0.1mm厚304#不锈钢； 5、台脚用38*38*1.2mm±0.1mm厚304#不锈钢方管； 6、横通用30*30*1.2mm±0.1mm厚304#不锈钢方管； 7、下配304#不锈钢可调脚；
21 | 单温水龙头 | 定制 | 个 | 1、单孔单温台出式龙头，主体黄铜铸造，表面抛光镀铬处理，一字手柄陶瓷阀芯. 2、 配6寸±5%（152mm±5%）鹅颈水嘴，可根据需求选配水嘴类型尺寸。 3、开孔：孔径25mm±5%
二楼 | 二楼康复科训练使用开放式厨房
1 | 消毒柜 | 425*360*540 | 台 | 1、规格：425*360*540mm±5%； 2、电压功率：220V/≥500W； 3、容量：53L±5%； 4、消毒温度：125℃±5%。
| 立式厨房风冷冷冻柜 | 630*760*1980 | 台 | 1、规格：630*760*1980mm±5%； 2、门体及功能配置： 双门发泡门冷冻柜 3、制冷方式：风冷；温度范围：—15~-18℃ 4、容积：450L±5%；电压：AC220v/50Hz；功率：420W±5%；插头：国标10A； 5、采用电子温控器，柜内温度一目了然； 6、柜内外304#不锈钢材质耐用易清洁 7、冷柜保温夹芯板芯材采用环戊烷聚胺脂隔热保温材料；保温层厚度50mm±5%； 8、采用无CFC的环保雪种；（冷凝器蒸发器）制冷系统全铜管制造； 9、蒸发器冷凝水自动蒸发，无需排水管，冷凝器配有易清洗更换防尘网； 10、门体自动回归； 11、风冷冷凝器采用内螺纹铜管； 12、压缩机选用活塞式制冷压缩机； 13、蒸发器使用内螺纹铜管和叉排式排管； 14、使用场景分类:商用。
| 立式厨房风冷冷藏柜 | 630*760*1980 | 台 | 1、规格：630*760*1980mm±5%； 2、门体及功能配置： 双门发泡门冷藏柜； 3、制冷方式：风冷；温度范围：2~+8℃； 4、容积：450L±5%； 电压：AC220v/50Hz；功率：320W±5%；插头：国标10A； 5、采用电子温控器，柜内温度一目了然； 6、柜内外304#不锈钢材质耐用易清洁； 7、冷柜保温夹芯板芯材采用环戊烷聚胺脂隔热保温材料；保温层厚度50mm±5%； 8、采用无CFC的环保雪种；（冷凝器蒸发器）制冷系统全铜管制造； 9、蒸发器冷凝水自动蒸发，无需排水管，冷凝器配有易清洗更换防尘网； 10、门体自动回归； 11、风冷冷凝器采用内螺纹铜管； 12、压缩机选用活塞式制冷压缩机； 13、蒸发器使用内螺纹铜管和叉排式排管； 14、使用场景分类:商用。
| 砧板工作柜 | 1000*760*800+100 | 台 | 1.规格：1000*760*800+100mm±5%； 2.台面用1.5mm±0.1mm厚304#不锈钢，封边； 3.台面下加16mm±1mm木板； 4.层板用1.0mm±0.1mm厚304#不锈钢； 5.柜底板用1.0mm±0.1m厚304#不锈钢； 6.柜身用1.0mm±0.1mm厚304#不锈钢； 7.柜背板用1.0mm±0.1mm厚304#不锈钢； 8.吊轮趟门用1.0mm±0.1mm厚304#不锈钢； 9.门胆用0.6mm±0.1mm厚304#不锈钢； 10.下配304#不锈钢重力可调脚。
| 挂墙吊柜 | 1000*350*600 | 台 | 1、规格：1000*350*600mm±5%； 2、柜身用1.0mm±0.1mm厚304#不锈钢； 3、层板用1.0mm±0.1mm厚304#不锈钢； 4、顶底板用1.0mm±0.1mm厚304#不锈钢； 5、封底钢用0.6mm±0.1mm厚304#不锈钢； 6、柜背板用1.0mm±0.1mm厚304#不锈钢； 7、吊轮趟门用1.0mm±0.1mm厚304#不锈钢； 8、门胆用0.6mm±0.1mm厚304#不锈钢。
| 双星盆台柜 | 1500*760*800+100 | 台 | 1、规格：1500*760*800+100±5%； 台面用1.5mm±0.1mm厚304#不锈钢，封边； 2、层板用1.0mm±0.1mm厚304#不锈钢； 3、柜底板用1.0mm±0.1mm厚304#不锈钢； 4、星盆尺寸：500*500*300mm±5%； 5、星盆用1.2mm±0.1mm厚304#不锈钢； 6、柜身用1.0mm±0.1mm厚304#不锈钢； 7、柜背板用1.0mm±0.1mm厚304#不锈钢； 8、掩门用1.0mm±0.1mm厚304#不锈钢； 9、门胆用0.6mm±0.1mm厚304#不锈钢； 10、下配304#不锈钢重力可调脚。
| 单温水龙头 | 定制 | 个 | 1、单孔单温台出式龙头，主体黄铜铸造，表面抛光镀铬处理，一字手柄陶瓷阀芯. 2、 配6寸±5%（152mm±5%）鹅颈水嘴，可根据需求选配水嘴类型尺寸。 3、开孔：孔径25mm±5%
| 补台 | 500*400*50 | 台 | 1、规格：500*400*50mm±5%； 2、整体304#不锈钢，台面1.5mm±0.1mm厚。
| 炉拼台 | 900*400*800 | 台 | 1、规格：900*400*800mm±5%； 2、整体304#不锈钢，台面1.5mm±0.1mm厚，背板、前板1.2mm±0.1mm厚。
| 3.5KW立式双头煲仔炉 | 900*400*800 | 台 | 1、规格：900*400*800±5%； 2、整机外壳采用不锈钢板材制作，炉面板采用304不锈钢厚1.2mm±0.1mm，其他201不锈钢厚0.8mm±0.1mm； 3、电功率：3.5KW*2/380V±5%； 4、磁控开关≥9档，火力均分分布； 5、采用300*300mm±5%防水防爆隔热微晶面板； 6、具备定时功能，便于一键定时，快捷烹饪； 7、采用电磁感应加热技术，高速数字CPU处理器，故障率低，寿命长； 8、强磁线盘组件，磁强分布均匀、发热均匀、不偏火、不烧线盘。
| 15KW电磁单头炒炉 | 800*900*800 | 台 | 1、规格：800*900*800±5%； 2、整机外壳采用不锈钢板材制作，炉面板采用304不锈钢厚1.2mm（±0.1mm），其他201不锈钢厚0.8mm（±0.1mm）； 3、电功率：15KW/380V（±5%）； 4、磁控火力开关≥5档，火力均匀分布； 5、配置φ400（±5%）微晶锅，配置1个外径φ500（±5%）双耳炒锅，配置1个水龙头； 6、采用最高60MHZ的高速数字CPU处理器，可靠性高的IGBT模块，可启动不低于30种保护功能，故障率低，寿命长； 7、强磁线盘组件，磁强分布均匀、发热均匀、不偏火、不烧线盘； 8、以数字形式直观显示当前档位对应的功率，以数字形式直观显示累计用电量； 9、具备故障中文代码显示：无锅、干烧、电源故障、启动异常、线盘故障、主机高温、负载故障、驱动异常、通讯故障。
| 25KW三门海鲜蒸柜 | 1000*900*1850 | 台 | 1、规格：1000*900*1850±5%； 2、整机外壳采用不锈钢板材制作，门框采用304不锈钢厚1.1mm±0.1mm，其他304不锈钢厚0.8mm±0.1mm； 3、电功率：25KW/380V±10%； 4、磁控火力开关≥5档，火力均匀分布； 5、加热水箱有低水位保护功能，减少干烧，延长设备寿命； 6、加热水箱有高水位控制功能，减少溢水产生的安全风险； 7、水箱采用超大开口式设计，便于水垢的清理； 8、采用最高60MHZ的高速数字CPU处理器，可靠性高的IGBT模块，可启动不低于30种保护功能，故障率低，寿命长； 9、强磁线盘组件，磁强分布均匀、发热均匀、不偏火、不烧线盘； 10、以数字形式直观显示当前档位对应的功率，以数字形式直观显示累计用电量； 11、具备故障中文代码显示：无锅、干烧、电源故障、启动异常、线盘故障、主机高温、负载故障、驱动异常、通讯故障。
| 油烟净化一体机 | 3600*1200*900 | 台 | 1、规格：3600*1200*900mm±5%； 2、电源：三相五线制380V。 3、功率：380VAC50HZ 4、板材釆用1.2mm±0.1mm304#不锈钢材质 5、集成烟罩、无动力隔油系统、低空油烟净化器、风机一体化设计。 6、无动力隔油系统采用波浪式运行轨迹设计，烟气在运动中与管壁进行交叉碰撞，迅速将油水隔离汇集到不沾油涂层油槽流走，保证烟罩及管道内部干净，大大延长后端净化器电场的清洗时间。 7、低空油烟净化器电场采用国际通用板式结构 ,电源为智能数字显示电频恒压电源，具有软启动、恒流输出控制、灭弧保护、多次电保护、高压开路保 护、高压短路保护、电源过载保护和电源过温保护等重要保护功能。 8、风机采用低噪音轴流风机，风箱内加装先进隔音材料进一步降低噪音。
厨房明厨亮灶监控系统
1 | 明厨亮灶 | 定制 | 套 | 1、高清网络摄像机（23台）：像素：≥400万像素，配套摄像机电源以及摄像机支架，监控做三级防雷，室外摄像机前后端做防雷处理； 2、网线（6箱）：8芯六类非屏蔽双绞线，芯线材料：无氧铜； 3、POE供电网络交换机（1台）：24个10/100/1000Base-T以太网端口，2个千兆SFP，交流供电； 4、硬盘录像机（1台）：采用最新的H.265、H.264(Main Profile)压缩算法，压缩率高，支持≥16路音视频监控录像，≥256M带宽网络视频接入，≥256M网络带宽输出；支持8个SATA硬盘，可支持容量≥6TB的硬盘； 5、监控硬盘（6个）：≥3.5英寸，容量：≥6TB； 6、显示器连支架（1台）：≥60寸液晶显示器 ，显示：LED背光； 7、电视机（1台）：常规； 8、辅料（1项）：ppc线管；
2 | 机柜 | 定制 | 台 | 1、镀锌及冷孔钢板； 2、与交换机监控系统配套使用。
3 | 机柜 | 常规 | 台 | 1、镀锌及冷孔钢板。
厨房运营设备
1 | 称重式自选餐台 | 1500*700*800 | 条 | 1、处理器：CPU RK3568 , 四核，主频 1.8 GHz； 2、操作系统： Android11.0； 3、内存：2G； 4、储存：32G； 5、正屏：15.6 寸 1366*768； 6、副屏：15.6 寸 1366*768； 7、解码分辨率：最高支持 3840*2160； 8、视频播放： 1080 全格式，4K H.265； 9、图片格式： 支持 BMP、JPEG、PNG、GIF等； 10、网卡：以太网，支持 WiFi-2.4G/5G、蓝牙 5.0； 11、显卡芯片：Mali-G52； 12、音箱：4欧2瓦； 13、摄像头：人脸识别 双目摄像头 分辨率1920*1080； 14、扫码识别：支持一唯码 / 二唯码 条码； 15、接口：usb*6 以太网口*1 网口*1 音频输出/入*1 DC*1 钱箱接口*1 串口*3； 16、触屏：10点式电容（防水、油）； 17、工作环境：-20～70℃工作湿度：0～95%（不结露）； 18、电源：输入 100-240v 输出+12V 5A； 19、读卡部分：遵循ISO14443 TYPE A标准； 20、发射频率：13.56MHz； 21、访问卡速率：106Kbit/s ； 22、工作电流：<100mA； 23、读写距离：< 50mm； 24、通信方式：USB转HID(免驱)； 25、餐具读取部分:统采用国际通用的ISO/IEC15693标准的RFID射频技术，采用高性能32位处理器，射频功率：4W，支持主/被动查询模式，支持多天线密集读取，群识能力在15个，工作频率：13.56MHZ±7kHZ； 符合协议：ISO/IEC15693，ISO18000-3，通讯接口：RS232，读取速度<600MS(10个餐盘)，工作电压：12VDC磁场外延≤50mm,10个以内餐具漏读率≤0.1%,11-15个餐具时≤0.2%； 26、包含智慧结算台1台，智能4格出品台2台，出品控制器1台； 27、整机尺寸：1500mm*700mm*800mm（±10%）（长*宽*高，不含显示屏高）。
2 | 55寸菜品展示屏 | 定制 | 台 | 1、展示档口当餐推荐菜品和所有菜品及图片，含55寸大屏。
3 | 人脸结算终端 | 250*255*135 | 台 | 1、处理器：RK3288，Cortex-A17 四核，主频1.8GHz； 2、存储：2GB RAM + 8G ROM（可定制选配）； 3、显示屏：7英寸客显屏 + 5英寸中文彩色显示屏， 分辨率1024*600； 4、按键：19键防水防尘机械式键盘； 5、人脸比对：1:1，支持活体 / 相似度检测； 6、人脸容量：2万； 7、补光灯：红外、LED（白色）补光灯； 8、识别距离：0.3~1.3m； 9、二维扫描：支持主流一维/二维条码扫描，支持扫码支付； 10、通讯方式：以太网（RJ45）、WiFi、蓝牙、4G（选配）； 11、工作方式：在线消费、离线消费； 12、电源：12V / 3A； 13、整机尺寸：250mm*255mm*135mm（±10%）（长*宽*高）。
4 | 自动打饭机 | 定制 | 台 | 1、平均2秒打完一份饭； 2、操作系统：可对接刷卡机扣费出饭（支持接入微信、支付宝或人脸识别扣费）或感应出饭，使用者可指引操作，简单易懂； 3、使用方便：就餐人员只需要将餐具按正确方面推进机器便完成取饭； 4、食品卫生：米饭售卖过程人手不能接触米饭，杜绝售卖过程的卫生隐患； 5、数据统计：系统配置数字统计程序，通过统计程序对当天就餐份数进行统计，从而掌握就餐人员的饮食习惯； 6、容量：每个储饭桶可储存约65kg-72kg米饭，以200g/份为基数，可满足300人就餐需求；配储饭桶一个； 7、材质：整机优质不锈钢材料制作而成，与米饭接触部件均附有食用级不粘涂层，在确保食用卫生的前提下，达到方便清洗的效果；机器使用寿命10年；（标配一个储饭桶）。
5 | 后厨票据打印机 | 160*120*100 | 台 | 1、打印方式：热敏式自动分类打印，自动切纸，支持打印模板定制； 2、传输方式：WiFi、4G； 3、监控管理：在线、缺纸状态查询； 4、纸张类型：支持多规格热敏纸； 5、纸卷直径：58毫米； 6、打印方式：直接行式热敏； 7、打印速度：120毫米/秒； 8、订单提示：真人语音/嘀嘀； 9、切刀：支持； 10、尺寸：长160mm*宽120mm*高100mm（±10%）。
6 | 取餐叫号设备 | 定制 | 台 | 1、结合点餐系统进行排队叫号； 2、展示内容：备餐单号、取餐单号； 3、展示单号可进行滚动播放； 4、每台设备可绑定多个档口，含叫号平板。
7 | 自助充值查询终端 | 32*260*765 | 台 | 1、操作系统：Android 11； 2、CPU：RK3568，四核，主频2.0GHz； 3、内存与存储：2G+32G ； 4、液晶屏：21.5寸，分辨率1920*1080； 5、触摸屏：G+G电容式触摸屏； 6、摄像头：200万像素双目，带红外，防逆光； 7、IC读卡器：支持ISO 14443A/B协议，支持Mifare S50/S70，Desfire，FM1208、二代证、Gicard等卡片读取； 8、打印机：行式热敏打印，纸宽80mm，支持半切/全切纸； 9、二维码：快速行移动扫描，具备一维码、二维码兼容扫描功能； 10、整机尺寸：325mm*260mm*765mm（±10%）（长*宽*高，不含立柱高）；
8 | 发卡器 | 定制 | 台 | 1、工作电压：DC5V； 2、工作环境温度：-20℃~+60℃； 3、相对湿度：≤95%； 4、通讯接口：USB； 5、工作频率：13.56Mhz； 6、卡片类型：非接触式IC卡； 7、读卡距离：5cm。
9 | 就餐IC卡 | 定制 | 张 | 1、卡类型：M1卡； 2、工作频率是13.56MHz； 3、标准白卡，可双面印刷。
10 | 农残快速检测仪 | 420*310*200 | 台 | 1、乙酰胆碱酯酶和丁酰胆碱酯酶试剂均可以使用，符合国家标准和农业部标准的要求； 2、自动判断样品是否合格，检测结果更加直观； 3、仪器具有100多种蔬菜名称菜单库，分类管理，并可按需添加或删除蔬菜名，编辑蔬菜名称，可直接打印出蔬菜名称； 4、检测通道：12个检测通道，可以同时测试多个样品，循环检测，即放即检，每个样品由程序控制分别独立工作，不会互相干扰； 5、智能操作系统，采用更加人性化操作，主控采用多核处理器，主频1.88Ghz，运转速度更快速，稳定性更强； 6、显示方式：7英寸高灵敏真彩触摸屏显示，人性化中文操作界面，读数直观、简单； 7、打印机采用串口5v打印，可选择手动打印或者自动打印，三分钟出打印结果，打印格式为检测人姓名、吸光度差值、检测时间、检测机构、样品名称及结果判定； 8、光源采用进口超高亮发光二极管，具有低功耗、高精度、稳定性强、光源可控可以关掉不使用的光源，响应速度快等优点； 9、智能恒流稳压，光强自动校准，长时间连续工作光源无温漂现象； 10、仪器具有GPRS远传功能，可插手机卡实现数据远传平台，wifi联网功能，可将数据快速上传电脑，进行数据管理与统计； 11、采用USB2.0接口设计，方便数据的存贮和移动，并可随时与计算机直接相连，并且可用计算机控制仪器。实现数据查询、浏览、分析、统计、打印等； 12、智能化程度高，仪器具有自检功能：具有开机自检和调零功能，具有自动检测重复性功能； 13、仪器具有自身保护功能，可设置用户名及密码，防止非工作人员操作等； 14、仪器具有重新校准、锁定、恢复出厂设置功能； 15、波长配置：412nm； 16、抑制率显示范围：0%～100%； 17、抑制率测量范围：0%～100%； 18、透射比准确度：±1.5%； 19透射比重复性：≤0.5%； 20、漂移：≤0.005Abs/3min； 21、抑制率示值误差：≤10% 22、抑制率重复性：≤5% 23、仪器尺寸；420×310×200mm（±10%）。
11 | 留样秤 | 定制 | 台 | 1、系统 Android11； 2、处理器 RK3566.四核54位Cortex-A55,主规最高1.8GHz； 3、内存容量 4G ； 4、硬盘容量 32G； 5、主频率 1.8GHz； 6、显示器 14寸液晶屏可触摸（1366*768刷新频率60Hz）； 7、触摸屏 工业级电容触摸屏； 8、AI识别 宽动态200万高清，分辨率1920×1080； 9、人脸摄像头 双目人脸高清摄像头； 10、接口 4个USB接口，一串口一网口，1个音频输出接口； 11、WIFI 2.4G WiFi； 12、蓝牙 BT4.2； 13、打印机 外挂宁致标签打印机/或内嵌58热敏标签打印机模块； 14、喇叭 有； 15、秤体 兼容顶尖OS2G； 16、称量 1g高精度（可调节克重）； 17、秤盘 260mm*340mm； 18、电源 12V5A圆孔电源适配器； 19、支持食品快速留样、快速称重、精准记录、支持食安系统菜谱导入、支持第三方系统对接。
12 | 温湿度采集终端 | 86*86*26 | 个 | 1、温度检测范围：-40℃~85℃，精度：±1℃ 2、湿度检测范围：5~95%RH，精度：±3%RH 3、天线：内置LoRa天线 4、数据传输速率：300bps~5.4kbps 5、工作频率：CN470~510MHz， EU863~870MHz，US902~928MHz，AS923~925MHz， AU915~928MHz，KR920~923MHz； 6、工作温度：-10℃~+50℃ 7、工作湿度：10%~95% 8、供电方式：内置锂亚电池 9、电池容量：3.6V/8000mAh 10、防护等级：IP30 11、整机尺寸：86mm*86mm*26mm（±10%）（长*宽*厚）
13 | 消毒柜检测终端 | 110*110*45 | 个 | 1、无线数据传输速率：300bps～5.4Kbps； 2、无线工作频率：CN470~510MHz 、EU863~870MHz 、US902~928MHz 、AS923MHz 、AU915~928MHz； 3、无线最大发送功率 ：19dBm； 4、无线最大接收灵敏度 ：-141dBm（SF=12）； 5、无线通信协议 ：LoRaWAN ； 6、LoRa 天线 ：外置全向天线； 7、通讯接口 ：I2C、PT100、ADC、RS485； 8、工作温度 ：-20℃～70℃； 9、工作湿度 ：10%~95%RH(非凝结)； 10、供电方式 ：DC 5~24V 输入； 11、休眠电流 ≤6uA； 12、输出电压：3.3v、5v、9V、12V可配置； 13、配置方式：有线连接、无线(P2P)连接电脑APP或平台远程下发查询修改参数； 14、发射电流 ：≤125mA； 15、接收电流 ：≤16mA； 16、外部传感器接口； 17、RS485 接口：风速传感器、风向传感器、GPS、水电燃气表类等； 18、I2C 接口：重力传感器、温湿度传感器等； 19、ADC 接口：压力传感器、液位传感器、温湿度传感器、光照传感器、流量传感器、二氧化碳传感器等； 20、PT100接口：温度传感器； 21、防护等级：IP64； 22、尺寸：110mm*110mm*45mm（±10%）（不含天线长度）
14 | 防鼠设施检测终端 | 88*30*21 | 个 | 1、采用标准 LoRaWAN 协议； 2、内置磁感应传感器； 3、休眠电流3uA； 4、体积小巧，安装便捷； 5、支持无线配置、远程下发修改终端心跳时间； 6、电池：1个CR123A锂锰电池，心跳时间2小时，每天开关门2次待机时间1年以上； 7、无线主控MCU:EFM32JG1B200F256GM48-C0，射频芯片：SX1268； 8、产品尺寸主件：88mm*30mm*21mm(长*宽*高); 副件44mm*15mm*12mm(长*宽*高)。
15 | 数据传输网关 | 180*115*30 | 台 | 1、无线信道：上行8 个信道，下行1 个信道； 2、LoRa 通信速率：292bps~5.4kbps(SF7~SF12 )； 3、工作频率：CN470MHz~510MHz， EU863MHz~870MHz， AU915 MHz~928 MHz，AS923，US902MHz~928MHz； 4、最大发送功率：25dBm(可调)； 5、接收灵敏度：-141dBm(SF12 )； 6、LTE：支持国内/欧洲/北美等全球频段(LTE 版本)； 7、WiFi：2.4GHz，最大功率18dBm； 8、接口：10/100M Base-T ⾃适应以太接⼝(RJ45 x 2)，USB2.0 接口(存储或扩展LTE 上网卡)，SIM 卡接口(LTE 版本)，TF 卡接口，Reset 接口，Kensington 防盗锁槽； 9、供电工作电压：DC 12V； 10、工作温度：-10℃～55℃； 11、工作湿度：5%～95%； 12、尺寸：180mm*115mm*30mm（±10%）；
16 | 供电控制箱 | 定制 | 台 | 1、采用冷轧钢板； 2、带9路电源。
17 | 数据展示大屏 | 定制 | 台 | 1、展示今日就餐总人数； 2、展示早、中、晚三餐次的就餐人数； 3、展示菜品当日销量排行； 4、展示今日菜谱； 5、展示今日营业额、今日订单数与昨日订单数； 6、展示近7天营业额和就餐人数； 7、展示近7天订单金额分析。 8、含75寸显示屏 9、自带输出功能。
18 | 网络交换机 | 定制 | 台 | 1、16口千兆网络交换机。
厨房配套物资
一层厨房使用
1 | 不锈钢碗 | 200 | 个 | 1、规格：200mm±5%； 2、采用不锈钢制作。
2 | 不锈钢餐盘 | 365*270*30 | 个 | 1、规格：365*270*30mm±5%； 2、采用不锈钢制作。
3 | 筷子 | 225 | 双 | 1、规格：225mm±5%； 2、采用不锈钢制作。
4 | 筷子消毒机 | 260*280*220 | 个 | 1.电压功率：220V/9W； 2.消毒时间：30min； 3.体积：10L； 4.容量：满载100双； 5.消毒柜等级：一星级。
5 | 置物箱 | 530*385*310 | 个 | 1、规格：530*385*310mm±5%； 2.容量：40L±5%。
6 | 不锈钢留样盒 | 175*109*46 | 个 | 1、规格：175*109*46mm±5%； 2、采用不锈钢制作。
7 | 大毛巾 | 700*350 | 张 | 1、规格：700*35mm±5%。
8 | 小毛巾 | 300*300 | 张 | 1、规格：300*300mm±5%。
9 | 点火枪 | 定制 | 把 | 1、合金点火头； 2、抗高温塑料。
10 | 双耳砂锅 | 180*60 | 个 | 1、规格：180*60mm±5%；。
11 | 布围裙 | 定制 | 条 | 1、涤纶/聚酯纤维材质； 2、防水防油、耐磨耐洗。
12 | 水鞋 | 定制 | 双 | 1、橡胶材质； 2、防滑、耐热。
13 | 不粘锅 | 300 | 个 | 1、规格：300mm±5%； 2.采用铝合金制作。
14 | 菜板围 | 大号 | 个 | 1、规格：大号。
15 | 菜盖 | 485*350*410 | 个 | 1、规格：485*350*410mm±5%； 2、采用塑料制作。
16 | 垃圾桶带盖 | 500*420*685 | 个 | 1、规格：500*420*685mm±5%； 2、容量：60L±5%。
17 | 自助夹 | 12寸 | 把 | 1、规格：12寸±5%； 2、采用不锈钢制作。
18 | 铁木菜板 | 440*120 | 个 | 1、规格：440*120mm±5%； 2、铁木材质。
19 | 汤锅 | 500*500 | 个 | 1、规格：500*500mm±5%； 2、采用不锈钢制作。
20 | 汤勺 | 10两 | 把 | 1、规格：10两±5%； 2、采用不锈钢制作。
21 | 分菜勺 | 480 | 把 | 1、规格：480mm±5%； 2、采用不锈钢制作。
22 | 钢丝球 | 定制 | 个 | 1、采用不锈钢制作。
23 | 洗碗布 | 300*300 | 箱 | 1、规格：300*300mm±5%； 2、3片装/包，100包/箱。
24 | 菜碟 | 200 | 个 | 1、规格：200mm±5%； 2、采用不锈钢制作。
25 | 不锈钢调味碗 | 160 | 个 | 1、规格：160mm±5%； 2、采用不锈钢制作。
26 | 公筷 | 270 | 盒 | 1、规格：270mm±5%； 2、采用铝合金制作； 3、10双/盒。
27 | 肉片刀 | 1号 | 把 | 1、规格：1号； 2、采用不锈钢制作。
28 | 牙签瓶 | 定制 | 个 | 1、不锈钢材质； 2、坚固耐用、不易损坏、易清洁。
31 | 陶瓷筷架 | 定制 | 个 | 1、采用陶瓷制作。
32 | 陶瓷浅盆 | 12寸 | 个 | 1、规格：12寸±5%； 2、采用陶瓷制作。
33 | 陶瓷菜盆 | 定制 | 个 | 1、采用陶瓷制作。
34 | 砍骨刀 | 1号 | 把 | 1、规格：1号； 2、采用不锈钢制作。
35 | 砍切刀 | 定制 | 把 | 1、不锈钢材质。
36 | 工作服 | 定制 | 套 | 1、涤棉混纺材质； 2、舒适透气、耐磨。
37 | 多用刀架 | 定制 | 个 | 1、容量：三格； 2、采用不锈钢制作。
38 | 不锈钢锅架 | 280 | 个 | 1、规格：280mm±5%； 2、采用不锈钢制作。
39 | 不锈钢盆 | 320 | 个 | 1、规格：320mm±5%； 2、采用不锈钢制作。
40 | 骨瓷餐具 | 56头 | 套 | 1、规格：56头； 2.采用陶瓷制作。
41 | 大铁锅 | 380 | 个 | 1、规格:380mm±5%； 2、采用生铁制作。
42 | 小铁锅 | 340 | 个 | 1、规格:340mm±5%； 2、采用生铁制作。
43 | 锅盖（大） | 380 | 个 | 1、规格:380mm±5%； 2、采用不锈钢制作。
44 | 锅盖（中） | 360 | 个 | 1、规格:360mm±5%； 2、采用不锈钢制作。
45 | 锅盖（小） | 340 | 个 | 1、规格:340mm±5%； 2、采用不锈钢制作。
46 | 锅铲（小） | 定制 | 个 | 1、不锈钢材质。
47 | 水果刀 | 定制 | 把 | 1、不锈钢材质。
48 | 西瓜刀 | 500 | 把 | 1、规格：500mm±5%； 2、采用不锈钢制作。
49 | 削皮刀 | 大号 | 把 | 1、规格：大号； 2、采用不锈钢制作。
50 | 圆筛 | 510*170 | 个 | 1、规格：510*170mm±5%； 2、PP塑料材质。
51 | 胶盆 | 500*167 | 个 | 1、规格：500*167mm±5%； 2、PP塑料材质。
52 | 耐高温手套 | 定制 | 双 | 1、棉+防滑硅胶材质。
53 | 皮围裙 | 定制 | 条 | 1、PU皮材质； 2、防水防油、易清洁。
54 | 不锈钢汤桶 | 600*600 | 个 | 1、规格：600*600mm±5%； 2、采用不锈钢制作。
55 | 微波炉 | 440*346*258 | 台 | 1、规格：440*346*258mm±5%； 2.功率：700W±5%； 3、内腔尺寸：307*307*212mm±5%。
56 | 胶手套（加厚加长） | 定制 | 双 | 1、天然乳胶材质。
57 | 面粉白桶（带盖） | 360*510*420 | 个 | 1、规格：360*510*420mm±5%； 2、容量：45L±5%； 3、采用塑料制作。
58 | 点心模具 | 定制 | 个 | 1、不锈钢材质。
59 | 蛋糕刀 | 定制 | 把 | 1、不锈钢材质。
60 | 不粘深烤盘 | 600*400*50 | 个 | 1、规格：600*400*50mm±5%； 2、采用镀铝材质。
61 | 密漏网 | 300 | 个 | 1、规格：300mm±5%； 2、漏网不锈钢制作，手柄会竹柄。
62 | 电子秤 | 30kg | 部 | 1、规格：30kg±5%。
63 | 电子克秤 | 5kg | 部 | 1、规格：5kg±5%。
64 | 擀面棍 | 300 | 个 | 1、规格：300mm±5%； 2、木质。
65 | 不锈钢漏斗分液器 | ф145*290 | 个 | 1、规格：ф145*290mm±5%； 2、采用不锈钢制作。
66 | 不锈钢方盘 | 600*400*48 | 个 | 1、规格：600*400*48mm±5%； 2、采用不锈钢制作。
67 | 不锈钢沥水盆 | 400 | 个 | 1、规格：400mm±5%； 2、采用不锈钢制作。
68 | 橡木垫板 | 定制 | 个 | 1、采用橡木材质。
69 | 长柄竹锅扫 | 定制 | 个 | 1、刷毛为竹丝，手柄为竹； 2、不沾油、好清洗。
70 | 大汤勺 | 10两 | 把 | 1、规格：10两±5%。
71 | 高压锅 | 440 | 个 | 1、规格：440mm±5%； 2、容量：50L±5%。
72 | 面粉车 | 500*500*600 | 台 | 1、规格：500*500*600mm±5%； 2、桶身用1.0mm±0.1mm厚304#不锈钢； 3、盖板用1.0mm±0.1mm厚304#不锈钢； 4、下配两定两动静音轮，其中两个带刹车。
73 | 吹风机（地板） | 400*435*510 | 个 | 1、规格：400*435*510mm±5%； 2、电压功率：220V/≥1000W。
74 | 小型电动打蛋器 | 常规 | 个 | 常规
75 | 厨余垃圾桶，大 | 大 | 个 | 1、规格：大； 2、容量：240L±5%； 3、塑料材质。
76 | 收垃圾桶，中 | 定制 | 个 | 1、塑料材质； 2、容量：120L±5%。
77 | 其它垃圾桶，中 | 557*483*835 | 个 | 1、规格：557*483*835mm±5%； 2、容量：100L±5%； 3、塑料材质。
78 | 其它垃圾桶，小 | 410*398*600 | 个 | 1、规格：410*398*600mm±5%； 2、容量：45L±5%； 3、塑料材质。
二楼康复科训练使用开放式厨房
79 | 蒸烤一体机 | 470*390*350 | 台 | 1、规格：470*390*350mm±5%； 2、电压功率：220V/≥1000W； 3、容量：28L±5%。
80 | 食堂快餐保温台+盆 | 1500*760*800+100 | 套 | 1、规格：1500*760*800+100mm±5%； 2、电压：220V/SPN/50Hz； 3、功率：≥3kW； 4、电子自动恒温控制系统； 5、台面用1.5mm±0.1mm厚304#不锈钢，封边； 6、汤池胆用1.2mm±0.1mm厚304#不锈钢； 7、层板用1.0mm±0.1mm厚304#不锈钢； 8、台脚用38*38*1.2mm±0.1mm厚304#不锈钢方管； 9、下配304#不锈钢可调脚； 10、配1/1*150mm±5%高GN盆及盖四套。
81 | 大汤桶 | 500*500 | 个 | 1、规格：500*500mm±5%； 2、采用不锈钢制作。
82 | 大汤勺 | 10两 | 把 | 1、规格：10两±5%； 2、采用不锈钢制作。
83 | 围裙 | 定制 | 条 | 1、涤纶/聚酯纤维材质； 2、防水防油、耐磨耐洗。
84 | 厚手套 | 定制 | 双 | 1、棉+防滑硅胶材质。
85 | 袖套 | 定制 | 双 | 1、PVC材质； 2、防水防油。
86 | 微波炉 | 440*346*258 | 台 | 1、规格：440*346*258mm±5%； 2.功率：700W±5%； 3、内腔尺寸：307*307*212mm±5%。
87 | 平底锅 | 260 | 个 | 1、规格：260mm±5%； 2、采用铝合金制作。
88 | 煮锅 | 240 | 个 | 1、规格：240mm±5%； 2、采用不锈钢制作。
89 | 蒸锅 | 240 | 个 | 1、规格：240mm±5%； 2、采用不锈钢制作。
92 | 不锈钢碟 | 260 | 个 | 1、规格：260mm±5%； 2、采用不锈钢制作。
93 | 不锈钢碗 | 140 | 个 | 1、规格：140mm±5%； 2、采用不锈钢制作。
94 | 木筷子 | 250 | 包 | 1、规格：250mm±5%； 2、10双/包。
95 | 食堂饮水机 | 530*440*1480 | 台 | 1、规格：530*440*1480mm±5%； 2、供水量：开水20L±5%/时，温开水100L±5%/时； 3、容量：13L±5%； 4、电压功率：220V/≥2KW； 5、出水方式：一开一温水。
96 | 菜刀 | 定制 | 套 | 1、采用不锈钢制作。
97 | 切菜板 | 580*380*50 | 个 | 1、规格：580*380*50mm±5%； 2、采用塑胶制作。
98 | 洗菜盆（漏+不漏） | 定制 | 套 | 1、采用不锈钢制作。
99 | 洗碗池 | L=1200 | 套 | 1、规格：L=1200mm±5%； 2、采用1.2mm±0.1mm厚304#不锈钢。
100 | 大垃圾桶 | 557*483*835 | 个 | 1、规格：557*483*835mm±5%； 2、塑料材质； 3、容量：100L±5%。
101 | 大垃圾袋 | 定制 | 卷 | 1、PE材质； 2、20个/扎。
102 | 瓜刨 | 大号 | 套 | 1、规格：大号； 2、采用不锈钢制作。
103 | 电陶炉 | 330*420*110 | 台 | 1、规格：330*420*110mm±5%； 2、面板：黑晶； 3、功率：≥3.5KW。
104 | 洗洁精 | 20kg | 瓶 | 1、规格：20kg±5%。
105 | 洗碗布 | 300*300 | 箱 | 1、规格：300*300mm±5%； 2、3片装/包，100包/箱。
110 | 保鲜膜 | 6000*450 | 卷 | 1、规格： 6000*450mm±5%； 2、重量：6斤±5%； 3、PE材质。
111 | 保鲜袋 | 350*490 | 卷 | 1、规格：350*490mm±5%； 2、PE材质。
112 | 火锅勺 | 295 | 把 | 1、规格:295mm±5%； 2、采用不锈钢制作。
113 | 火锅漏勺 | 295 | 把 | 1、规格：295mm±5%； 2、采用不锈钢制作。
114 | 大漏勺 | 280 | 把 | 1、规格：280mm±5%； 2、采用不锈钢制作。
115 | 木锅铲 | 2# | 把 | 1、规格:2#； 2、天然木材。
118 | 收纳架 | 130*150*380 | 个 | 1、规格：130*150*380mm±5%； 2、亚克力制作。
119 | 碎肉机 | 420*230*430 | 台 | 1、规格：420*230*430mm±5%；； 2、电压功率：220V/≥0.55KW。
120 | 厨师机 | 410*385*210 | 台 | 1、规格：410*385*210mm±5%；； 2、容量：7L±5%； 3、电压功率：220V/380W。
121 | 面包机 | 680*780*780 | 台 | 1、规格：680*780*780±5%； 2、采用不锈钢制作。
122 | 热水器 | $470*778 | 台 | 1、规格：φ470*928mm（±5%）； 1.功率：3300W(±5%）； 2.容量：80L(±5%）； 3.能效等级：一级能效； 4.操作方式：APP/触控。
123 | 空气炸锅 | 388*276*333 | 台 | 1、规格：388*276*333mm（±5%）； 2、容量：6.5L±5%； 3、功率：≥2100W。
124 | 电饼档 | 760*640*770 | 台 | 1、规格：760*640*770mm±5%； 2、电压：380V，功率：≥4.5kW； 3、锅底直径：545mm±5%。
125 | 破壁机 | 237*249*414 | 台 | 1、规格：237*249*414； 2、容量：1.75L±5%； 3、功率：≥1200W。
126 | 壁柜（上墙） | L=2000 | 个 | 1、规格：L=2000mm±5%； 2、柜身用1.0mm±0.1mm厚304#不锈钢； 3、层板用1.0mm±0.1mm厚304#不锈钢； 4、顶底板用1.0mm±0.1mm厚304#不锈钢； 5、封底钢用0.6mm±0.1mm厚304#不锈钢； 6、柜背板用1.0mm±0.1mm厚304#不锈钢。
127 | PVC食品级手套 | 定制 | 包 | 1、PVC材质； 2、100只/包。
130 | 电饭锅 | 19L | 台 | 1、规格：19L±5%； 2、电压功率：220V/≥2800W。
131 | 不锈钢分餐盆 | 280*220*40 | 套 | 1、规格：280*220*40mm±5%；； 2、采用不锈钢制作。