## 消防安防设备询价表
消防安防设备询价表
序号 | 名称 | 材质规格参数 | 单位 | 数量 | 单价（元） | 总额（元）
1 | 安检机 | 型号：ISD-SC6550D-4CV(套装)6550系列安检机 通道尺寸：650（宽）*500（高）mm 外观尺寸：2454*1419*1376mm（长x宽x高） 传送带高度：678mm 传送带速度：0.2m/s、0.3m/s、0.4m/s，可变速 传送带额定负荷：800kg 电源：220VAC(±10%)50±3Hz 功能：可识别刀具，高分辨率，颜色双视角识别；支持事件追溯；人脸指纹登录 | 套 | 2
2 | 安检门 | 工作电压：AC220V50/60Hz功率：≤35W 工作温度：-10℃—55℃，储存温度：-25℃—75℃ 外形尺寸：2200mm（高）*800mm（宽）*475mm（深） 通道尺寸：2000mm（高）*700mm（宽）*400mm（深） 功能：具备精确定位，弱磁场发射，支持密码功能；支持区位灯报警，红绿指示灯亮显，数码管可显示通过人数及报警人数。 | 个 | 4
3 | 金属探测仪 | 工作温度：-5℃-55℃工作电流：<50mA 探测频率：22KHZ 探测提示：震动 尺寸：8.5*4.5*41cm 功能：支持充电，使用时长40小时左右 | 个 | 8
4 | 台式危险液体检测仪 | 尺寸：350.5mm（宽）*400.5mm（长）*195.5mm（高） 重量：约8.3KG 功耗：lt;20W YTW-2000台式危险液体检测仪性能参数： 采用技术：超宽带脉冲微波反射法及热导法 可检液体：93#汽油、煤油、柴油、、异丙醚、石油醚、乙醛、、硝基苯、环氧丙烷、正庚烷、松香水、丙酮、苯、盐酸、路算、硝酸等易燃易爆易腐蚀性危险液体 测试分析时间：绝缘容器（塑料、玻璃、陶瓷容器）：小于1秒 导电容器（铝罐、铁管）：小于8秒 可检测容器材质：能够检测铁、铝、塑料、玻璃和陶瓷灯不同材料包装液体 可检测容器尺寸：1.塑料/玻璃/陶瓷： 容积：不小于100ml，高度不小于3cm 直径：大于30mm小于200mm 高度：不限 壁厚：不大于8mm 2.金属容器： 容积：不小于100ml，高度不小于3cm 直径：大于30mm小于150mm 高度：不限 壁厚：不大于0.5mm 报警方式声、光、液晶显示 数据存储提供液体检测结果存储及检索功能，存储量不少于10000次检测，并能通过USB将口将数据导出，通过PC机软件读取和分析 工作温度/湿度：-10℃-+55℃/0%～90% 充电电源：输入AC180~240V/50-60Hz； 工作气压：86kPa~106kPa | 台 | 2
5 | 不锈钢防暴柜 1600*1200*400 | 材质：不锈钢冷轧钢板+3C钢化防暴玻璃 尺寸：1600*1200*400 钢板厚度：0.8mm加厚钢板 柜门开合方式：平开式 层板可调节、拆卸 | 套 | 11
6 | 防暴钢钗 | 重量：1.71KG 尺寸：工作长度：2050MM，收缩便携长度：1315MM，叉杆部位直径：35.2MM 叉头、叉杆均采用外径35.2MM，壁厚2.0MM不锈钢管制作。 功能：通体为不锈钢材质，由叉头、叉头锁紧机构、叉杆、叉杆锁紧机构及手柄等组成，握持部位有防滑措施。叉头锁紧后在50N拉力作用下，不发生脱落现象。 | 套 | 22
7 | 丁字棍 | 净重：0.5kg 尺寸：Φ30×610mm 功能：全新ABS一体注塑而成，产品需抗震性好，耐老化 | 个 | 22
8 | 防爆盾牌 | 质量：3kg 规格：900×500×5mm 透光率：88.1% 防护面积：0.45㎡ 材质：聚碳酸酯（PC）材料； 功能：能有效阻挡砖瓦棍棒、石块玻璃等物体打击和冲刺，不易滑脱。 | 套 | 22
9 | 防爆头盔 | 材质：玻璃钢/PC聚酯 颜色：藏青 净重：560克 头围：57-61.5CM 标准：GB2811-2007 | 个 | 22
10 | 强光手电 | 材质：铝合金重量:0.2kg 额定电压:DC3.7V额定容量:2200mAh额定功率（LED）:3W 光源（LED）平均使用寿命:≥100000h 连续放电时间:8h（强光）/16h（工作光） 充电时间:6h 外形尺寸:37×160mm(直径×长度) | 个 | 22
11 | 防割手套 | 气候环境适应性：-20℃～+55℃ 材质：≥0.08mm不锈钢丝为芯丝＜00Cr17Ni17Mo2（316L）＞，外包超高分子量聚乙烯纤维制成的包覆纱（660dtex），使用2根包覆纱做表层，加涤纶低弹丝（82.5dtex）为里层编织而成。 防割性能：执行《警用防割手套的防割性能实验》，刀口压力20N、刀片转速20r/min，掌部或背部垂直手指方向进行5次切割，每次割穿发生时，切割周数≥7周，且耐切割系数I≥2.5。防割手套的手腕、手掌、手背、手指均处于防割层覆盖范围内，材料的颜色及性能一致，无毒。 | 套 | 22
12 | 防刺服 | 材质：黑色背心+铆钉内胆 防护材料重量：2.0 防护等级：24焦耳动能 重量：2.2KG | 套 | 22
13 | 不锈钢防暴柜 1600*1200*400 | 材质：不锈钢冷轧钢板+3C钢化防暴玻璃 尺寸：1600*1200*400 钢板厚度：0.8mm加厚钢板 柜门开合方式：平开式 层板可调节、拆卸 | 套 | 5
14 | 防爆头盔 | 材质：玻璃钢/PC聚酯 颜色：藏青 净重：560克 头围：57-61.5CM 标准：GB2811-2007 | 个 | 10
15 | 防爆盾牌 | 质量：3kg 规格：900×500×5mm 透光率：88.1% 防护面积：0.45㎡ 材质：聚碳酸酯（PC）材料； 功能：能有效阻挡砖瓦棍棒、石块玻璃等物体打击和冲刺，不易滑脱。 | 套 | 10
16 | 防刺服 | 材质：黑色背心+铆钉内胆 防护材料重量：2.0 防护等级：24焦耳动能 重量：2.2KG | 套 | 10
17 | 强光手电 | 材质：铝合金重量:0.2kg 额定电压:DC3.7V额定容量:2200mAh额定功率（LED）:3W 光源（LED）平均使用寿命:≥100000h 连续放电时间:8h（强光）/16h（工作光） 充电时间:6h 外形尺寸:37×160mm(直径×长度) | 个 | 10
18 | 防割手套 | 气候环境适应性：-20℃～+55℃ 材质：≥0.08mm不锈钢丝为芯丝＜00Cr17Ni17Mo2（316L）＞，外包超高分子量聚乙烯纤维制成的包覆纱（660dtex），使用2根包覆纱做表层，加涤纶低弹丝（82.5dtex）为里层编织而成。 防割性能：执行《警用防割手套的防割性能实验》，刀口压力20N、刀片转速20r/min，掌部或背部垂直手指方向进行5次切割，每次割穿发生时，切割周数≥7周，且耐切割系数I≥2.5。防割手套的手腕、手掌、手背、手指均处于防割层覆盖范围内，材料的颜色及性能一致，无毒。 | 套 | 10
19 | 警用多功能约束腰叉 | 材质：不锈钢 伸缩长度：2cm，收缩长度：1.2m，重量：约1.7kg | 个 | 10
20 | 警用多功能抓捕器 | 材质：不锈钢 伸缩长度：2m，收缩长度：1.3m，重量：约1.9kg | 个 | 10
21 | 防暴腰带（含金扣）配四件套（含：防割手套、辣椒水、甩棍、约束绳） | 多功能腰带，可放置多种安保设备 全长1.4米 | 套 | 10
22 | 口哨 | 不锈钢口哨，配绳 | 个 | 20
23 | 反光贴 | 晶格反光贴 4.5cm*40m/卷，用于警示 | 卷 | 10
24 | 石棉防火毯 | 材质：石棉 尺寸：1m*1m单层石棉灭火毯 厚度：1.0mm 毛重：1.3kg 可扑灭初期火源，快速阻燃 | 件 | 2
25 | 绝缘手套 | 功能:劳保手套防割吸汗;材质:纯棉; 长度:20CM | 双 | 2
26 | 绝缘靴子 | 材质：优质像胶、优质布层 功能：防滑、防水 规格鞋高：37CM 尺码：42-44 质量：每双消防员防护胶靴的质量小于3Kg。 特点：能有效地防滑、耐刺穿，防火，防水，防油， | 双 | 2
27 | 头灯 | 随头盔配置佩戴式防爆照明电筒 防护等级：IP68， LED光源，功率≥1W， 可充电锂电池，强光≥4小时，工作光≥8小时。 | 套 | 2
28 | 消防高空缓降器 | 往复式逃生缓降器 30m铝合金箱 钢丝绳直径：4.2mm钢丝 钢丝绳拉力：1800kg 固定挂板：2块固定挂板 安全带（防倒挂）：拉力2200kg O型钩：优质结构碳素钢 含缓降器、绳盘索、安全带*2、固定架*2、膨胀螺栓*6、O型号钩、防滑手套*2 | 套 | 18
29 | 医院安全管理设备 | 集成采集服务、分析服务、搜索服务、布控服务于一体，实现基本的用户管理、安全管理、设备管理、运维管理等基础功能。 | 套 | 1
30 | 对讲机 | 大功率；电源类型:锂电池,特征特质:快速充电、长续航 | 个 | 37
31 | 应急消防器材柜 800*500*350 | 尺寸：800*500*250 产品材质：SPCC冷轧钢板+3C认证钢化防爆玻璃 手柄采用人体工学设计，优质锌合金外壳，层板可调节 | 套 | 50
32 | 战斗服 | 1、由外层、防水透气层、隔热层、舒适层四层面料组成。 2、上下分体式结构，肩、肘、膝部加厚处理增加耐磨性，上衣左胸设置电台口袋，右胸设置两条照明灯固定带，下摆设置贴袋。左右肩部设有两个挂袢。 3、上衣和裤子之间的重叠部分不小于200mm。 4、防护服上衣的衣领高度不小于100mm，有搭接或扣牢配件。下裤裆部一体式设计，配H型背带，脚口做防水处理。 5、上衣在胸部、下摆、袖口各设1条360度环形反光标识带，裤子在小腿部各设1条360度环形反光标志带。 6、口袋：上衣左胸外设电台立体口袋，门襟内侧设插袋，下摆设置外贴袋。大腿外侧各设工具袋1个。所有外口袋均设置漏水孔。 7、左臂魔术贴：左上臂外侧设90mm×110mm盾牌型魔术贴并配盾牌型岗位标识。 8、袖口：设置收紧调节袢，并配置罗纹防护护腕，罗纹防护护腕开拇指孔，内部设置止水布。 | 套 | 50
33 | 逃生面具 | 阻燃、抗高温通过头罩，大眼窗，具有开阔的视野，不锈钢滤毒罐，火灾逃生面具可调整的一点式带扣，纯棉阻燃脖套，使用时间30min， 微粒过滤性能:≥95%， 呼气阻力:≤300pa， 吸气阻力:≤800pa | 套 | 50
34 | 水带 | 水带符合《消防水带》GB6246-2011标准。 可弯曲性：在0.8MPa的水压下，弯曲半径为1000mm时，弯曲部分内侧无明显折皱。 黏附性：在55摄氏度条件下，承受0.01MPa的压强，保持168h试样间无粘附现象。 爆破压力（MPa）：6.60延伸率（％）：4.6膨胀率（％）：5.1扯断伸长率（％）：410.6扯断强度（MPa）：56.2 附着强度、织物层与衬里（N/25mm）：48.8 水带内径：65mm水带长度为20米 长度质量（g/m）：299；耐磨次数：100 | 套 | 50
35 | 水枪 | 铝合金压铸。 65mm接口，喷嘴直径19mm。 射程：28.8米。 | 个 | 50
36 | 水带接扣 | 耐腐蚀性能：经96h连续喷射盐雾腐蚀试验后，接口表面无起层、氧化、剥落或其他肉眼可见的点蚀凹坑，并能正常使用。 密封性能：在0.3Mpa水压下和公称压力水压下，无渗漏现象。 水压强度：接口在1.5倍公称压力水压下，无裂缝或断裂现象，试验后能正常使用。 消防接扣符合GB12514.1-2005《消防接口第1部分：消防接口通用技术条件》、GB12514.2-2006《消防接口第2部分：内扣式消防接口型式和基本参数》标准要求。 接口采用压铸工艺，表面经阳极氧化处理。 | 个 | 50
37 | 微型消防站 | 产品尺寸：1600*1200*400； 材质厚度：0.8mm； 产品材质：钢化玻璃冷压钢板； 产品用途：用于对灭火器、消防水枪等消防器具的储藏与保护 | 套 | 2
38 | 战斗服 | 1、由外层、防水透气层、隔热层、舒适层四层面料组成。 2、上下分体式结构，肩、肘、膝部加厚处理增加耐磨性，上衣左胸设置电台口袋，右胸设置两条照明灯固定带，下摆设置贴袋。左右肩部设有两个挂袢。 3、上衣和裤子之间的重叠部分不小于200mm。 4、防护服上衣的衣领高度不小于100mm，有搭接或扣牢配件。下裤裆部一体式设计，配H型背带，脚口做防水处理。 5、上衣在胸部、下摆、袖口各设1条360度环形反光标识带，裤子在小腿部各设1条360度环形反光标志带。 6、口袋：上衣左胸外设电台立体口袋，门襟内侧设插袋，下摆设置外贴袋。大腿外侧各设工具袋1个。所有外口袋均设置漏水孔。 7、左臂魔术贴：左上臂外侧设90mm×110mm盾牌型魔术贴并配盾牌型岗位标识。 8、袖口：设置收紧调节袢，并配置罗纹防护护腕，罗纹防护护腕开拇指孔，内部设置止水布。 | 套 | 4
39 | 消防鞋 | 材质：优质像胶、优质布层 功能：防滑、防水 规格鞋高：37CM 尺码：42-44 质量：每双消防员防护胶靴的质量小于3Kg。 特点：能有效地防滑、耐刺穿，防火，防水，防油， | 套 | 4
40 | 消防头盔 | 符合GA44-2004<消防头盔>标准要求. 冲击吸收性能：最大冲击力小于3457.6N； 帽箍、帽托、缓冲层和下颏带均无明显变形和坏 耐燃烧性能：帽壳火焰离开火源后5S内熄灭； 面罩头盔材质：ABS增强塑料，抗冲击力，防穿透，耐火焰，佩戴装置可调节 电绝缘性能（mA）帽壳泄漏电流≤3mA | 个 | 4
41 | 消防手套 | 符合GA7-2004标准中消防手套的技术要求。 具有反光标志带 外层面料为阻燃面料，面料克重≥210±10%克/平方米 整体防护等级为二类或三类 整体热防护性能TPP值≥30cal/cm2 手套收缩率1.5%及衬里收缩率1.0%。试样表面无明显变化，且无熔融，脱离和燃烧现象。 | 双 | 4
42 | 消防腰带 | 技术性能符合GA494-2004《消防用防坠落装备》的要求。 织带材质：聚酯纤维，金属部件材质：A3钢 正方向静拉力13KN。 重量0.725kg。 带长连续可调。 织带为一整根，不得有接缝 | 条 | 4
43 | 手提式灭火器 MFABC4 | 规格：MFCZ/ABC5 20℃±5℃时有效喷射时间：≥13s 20℃±5℃时喷射滞后时间：≤5s 20℃±5℃时喷射剩余率：≤15% 喷射距离：≥3.5m 灭火器保险解脱力：＞20N，且＜100N 灭火器开启力：≤200N 灭火器总重量：≤20kg 灭火剂充装量：5±0.08kg 筒（瓶）体壁厚测量：≥1.16mm 筒（瓶）体爆破试验：≥5.5MPa 筒（瓶）体容积膨胀量：≥10% 高温喷射滞后时间：≤5s 高温喷射剩余率：≤15% 低温喷射滞后时间：≤5s 低温喷射剩余率：≤15% | 套 | 4
44 | 防烟护目镜 | 聚碳酸酯防化护目镜，4个通风孔的间接通风设计，柔韧的PVC镜体，弹性织物头带。 整片式透明聚碳酸脂镜片防护眼镜，匙状眼镜撑脚，一体式聚碳酸脂鼻梁架、防雾、防冲击、防刮擦、可吸收99.9%紫外线。 | 个 | 4
45 | 消防斧 | 破拆自救、具有锯、刀、砍、砸、撬、拆卸螺栓等多种功能（含腰斧套）。 材质：优质不锈钢斧头采用3CR13，其余金属材料为优质304#不锈钢。硬度：48～56HRC 全长：286mm。 质量：0.77kg | 个 | 4
46 | 撬棍 | 型号：1080 材质：优质碳素钢 重量：1.62kg | 个 | 4
47 | 微型消防工具箱 | 产品尺寸：3600*2000*400mm； 材质厚度：0.8mm； 产品材质：不锈钢； 产品用途：用于对灭火器、消防水枪等消防器具的储藏与保护 | 套 | 2
48 | 微型消防站 | 产品尺寸：1800*1200*400mm； 材质厚度：0.8mm； 产品材质：不锈钢； 产品用途：用于灭火器、消防作战服等消防器具的储藏与保护 | 套 | 2
49 | 消防桶 | 半圆烤漆消防桶 铁制黄沙桶 26cm*16cm*21cm | 个 | 4
50 | 消防铲 | 主体材质：高碳钢 形状：尖锹 把柄材质：钢质 锹形状：尖头 全长：102cm柄直径3.5cm厚度1.5mm 主要用于铲洒消防沙、清除障碍物、清理现场及易燃物等。一起配备的还有消防铲支架。 | 个 | 4
51 | 消防斧 | 破拆自救、具有锯、刀、砍、砸、撬、拆卸螺栓等多种功能（含腰斧套）。 材质：优质不锈钢斧头采用3CR13，其余金属材料为优质304#不锈钢。硬度：48～56HRC 全长：286mm。 质量：0.77kg | 个 | 4
52 | 撬棍 | 型号：1080 材质：优质碳素钢 重量：1.62kg | 个 | 4
53 | 水带 | 水带符合《消防水带》GB6246-2011标准。 可弯曲性：在0.8MPa的水压下，弯曲半径为1000mm时，弯曲部分内侧无明显折皱。 黏附性：在55摄氏度条件下，承受0.01MPa的压强，保持168h试样间无粘附现象。 爆破压力（MPa）：6.60延伸率（％）：4.6膨胀率（％）：5.1扯断伸长率（％）：410.6扯断强度（MPa）：56.2\附着强度、织物层与衬里（N/25mm）：48.8 水带内径：65mm水带长度为20米 长度质量（g/m）：299；耐磨次数：100 | 个 | 4
54 | 水枪 | 铝合金压铸。 65mm接口。 喷嘴直径19mm。 射程：28.8米。 具有开关功能。 | 个 | 4
55 | 分体式雨衣 | 材质：环保聚酯纤维(非一次性) | 套 | 4
56 | 水鞋 | 鞋底材质：PVC注胶底面料：PVC塑胶内里：优质内衬布 规格：跟高3.5cm， 筒高45cm | 双 | 4
57 | 救生衣 | 采用聚乙烯泡沫填充400D防水布，优质轻体浮水材料前后反光片：4片 配口哨：1只 | 套 | 4
58 | 探照灯 | 参数要求：1.光通量：强光≥600Lm,三档光（强光/弱光/闪光），连续放电时间：强光≥5h，防水。 | 个 | 4
59 | 白棉手套 | 功能:劳保手套防割吸汗;材质:纯棉; 长度:20CM | 双 | 4
60 | 螺旋救助绳 | 要求强度高耐冲击，阻燃性能好、重量轻、耐磨耐腐蚀、采用14股承重绳芯 绳皮材料：绵纶66丝外皮 绳芯材料：绵纶66丝包芯绳绳的直径不小于12毫米不大于16MM 最小破断强度≥37KN；长度：50米； | 条 | 4
61 | 手提式灭火器 MFABC4 | 规格：MFCZ/ABC5 20℃±5℃时有效喷射时间：≥13s 20℃±5℃时喷射滞后时间：≤5s 20℃±5℃时喷射剩余率：≤15% 喷射距离：≥3.5m 灭火器保险解脱力：＞20N，且＜100N 灭火器开启力：≤200N 灭火器总重量：≤20kg 灭火剂充装量：5±0.08kg 筒（瓶）体壁厚测量：≥1.16mm 筒（瓶）体爆破试验：≥5.5MPa 筒（瓶）体容积膨胀量：≥10% 高温喷射滞后时间：≤5s 高温喷射剩余率：≤15% 低温喷射滞后时间：≤5s 低温喷射剩余率：≤15% | 套 | 4
62 | 呼救器 | 静止报警时间：30±2s 报警声级强度：106.3dB 电源可连续使用时间：＞24h 具有方位灯功能 质量：219.8g 发光亮度：431.5cd/m2 连续报警时间：＞240min 绝缘性能：550MΩ 防爆标志：ExibI/IIBT4Gb | 个 | 4
63 | 消防用扳手 | 规格：10英寸，总长250mm，头部宽度68mm，头部厚度16mm，开口深度30mm | 个 | 4
64 | 防汛沙袋（需另配灭火沙） | 材质：加厚帆布 颜色：军绿色 尺寸：30*70cm 沙袋口为抽绳封口 | 个 | 4
65 | 战斗服 | 1、由外层、防水透气层、隔热层、舒适层四层面料组成。 2、上下分体式结构，肩、肘、膝部加厚处理增加耐磨性，上衣左胸设置电台口袋，右胸设置两条照明灯固定带，下摆设置贴袋。左右肩部设有两个挂袢。 3、上衣和裤子之间的重叠部分不小于200mm。 4、防护服上衣的衣领高度不小于100mm，有搭接或扣牢配件。下裤裆部一体式设计，配H型背带，脚口做防水处理。 5、上衣在胸部、下摆、袖口各设1条360度环形反光标识带，裤子在小腿部各设1条360度环形反光标志带。 6、口袋：上衣左胸外设电台立体口袋，门襟内侧设插袋，下摆设置外贴袋。大腿外侧各设工具袋1个。所有外口袋均设置漏水孔。 7、左臂魔术贴：左上臂外侧设90mm×110mm盾牌型魔术贴并配盾牌型岗位标识。 8、袖口：设置收紧调节袢，并配置罗纹防护护腕，罗纹防护护腕开拇指孔，内部设置止水布。 | 套 | 4
66 | 消防鞋 | 材质：优质像胶、优质布层 功能：防滑、防水 规格鞋高：37CM 尺码：42-44 质量：每双消防员防护胶靴的质量小于3Kg。 特点：能有效地防滑、耐刺穿，防火，防水，防油， | 套 | 4
67 | 消防头盔 | 符合GA44-2004<消防头盔>标准要求. 冲击吸收性能：最大冲击力小于3457.6N； 帽箍、帽托、缓冲层和下颏带均无明显变形和坏 耐燃烧性能：帽壳火焰离开火源后5S内熄灭； 面罩头盔材质：ABS增强塑料，抗冲击力，防穿透，耐火焰，佩戴装置可调节 电绝缘性能（mA）帽壳泄漏电流≤3mA | 个 | 4
68 | 消防手套 | 符合GA7-2004标准中消防手套的技术要求。 具有反光标志带 外层面料为阻燃面料，面料克重≥210±10%克/平方米 整体防护等级为二类或三类 整体热防护性能TPP值≥30cal/cm2 手套收缩率1.5%及衬里收缩率1.0%。试样表面无明显变化，且无熔融，脱离和燃烧现象。 | 双 | 4
69 | 消防腰带 | 技术性能符合GA494-2004《消防用防坠落装备》的要求。 织带材质：聚酯纤维，金属部件材质：A3钢 正方向静拉力13KN。 重量0.725kg。 织带为一整根，不得有接缝 | 条 | 4
70 | 手提式灭火器 MFABC4 | 规格：MFCZ/ABC5 20℃±5℃时有效喷射时间：≥13s 20℃±5℃时喷射滞后时间：≤5s 20℃±5℃时喷射剩余率：≤15% 喷射距离：≥3.5m 灭火器保险解脱力：＞20N，且＜100N 灭火器开启力：≤200N 灭火器总重量：≤20kg 灭火剂充装量：5±0.08kg 筒（瓶）体壁厚测量：≥1.16mm 筒（瓶）体爆破试验：≥5.5MPa 筒（瓶）体容积膨胀量：≥10% 高温喷射滞后时间：≤5s 高温喷射剩余率：≤15% 低温喷射滞后时间：≤5s 低温喷射剩余率：≤15% | 套 | 4
71 | 防烟护目镜 | 聚碳酸酯防化护目镜，4个通风孔的间接通风设计，柔韧的PVC镜体，弹性织物头带。 整片式透明聚碳酸脂镜片防护眼镜，匙状眼镜撑脚，一体式聚碳酸脂鼻梁架、防雾、防冲击、防刮擦、可吸收99.9%紫外线。 | 个 | 4
72 | 灭火毯 | 性能：防火、隔热、绝缘、耐高温 材质：玻璃纤维 规格：1.2mX1.8m 重量：1.05KG厚度：0.43mm耐高温：550℃ 阻燃时间：（续燃时间）经、纬向：0S，（阴燃时间）经向：0.3S，纬向：0.2S 损毁长度：经向：5纬向：6 | 个 | 4
73 | 逃生面具（过滤式消防自救呼吸器） |  |  | 516
74 | 推车式灭火器 | 灭火剂重量：30kg | 套 | 7
75 | CO2灭火器 | 产品：二氧化碳灭火器（含防冻手套） 规格：MT/5 二氧化碳灭火剂纯度：>=99.5% 20℃±5℃时有效喷射时间：≥9s 20℃±5℃时喷射滞后时间：≤5s 20℃±5℃时喷射剩余率：≤15% 灭火器总重量：≤23kg 灭火剂充装量：5±0.08kg | 具 | 9
76 | 消防演练普通折叠担架 | 布面材料：加厚帆布面料 布面颜色：蓝色 滚轮：2个 保险带：2条 展开尺寸（长×宽×高）：200*54*18cm 折叠尺寸（长×宽×高）：100*30*18cm 技术特点：采用铝合金材料和加厚帆布革担架面制成，它具有重量轻，体积小，携带方便，使用安全等 | 套 | 2
77 | 防水挡板 | 铝合金材质 | 套 | 4
合计
公司名称 |  |  |  | 日期
联系人 |  |  |  | 联系电话
公司地址