## Sheet1
医废收集设备
序号 | 产品名称 | 单位 | 数量 | 原始参数 | 市场调研技术参数 | 市场调研单价（元） | 市场调研合计（元） | 备注
1 | 一体式医疗废物收集车（尺寸可定制） | 台 | 3 | 材质：304不锈钢 最大称重：500kg 容积：700L 电动助力：支持 速度：前进速度:1.5-6km/h(无级调速运行）；后退速度：1.5-5km/h（无级调速运行） |  |  |  | 含（工控电脑、扫码枪、打印机、一体式称重）；用于医废收集转运
2 | 便携式医废信息采集终端 | 个 | 4 | 采用扫码与称重一体式设计，通过简单的按钮操作即可轻松完成医废信息的采集与上传。 通信功能：多功能全频段4G模块： LTE FDD/FTD/850/900/1800/1900MHz； 内嵌网络协议： TCP/UDP/PPP/HTTP/FTP/SSL；蓝牙4.2，USB 2.0； 存储功能：内置FLASH (16MB) 工作电压：DC 3.3V |  |  |  | 医疗废物收集人员PDA可通过该APP进行收集管理、箱袋绑定、入暂存地、出暂存地、异常报警等操作，APP通过扫描各环节的二维码上传相关信息。
3 | 工业手持机（PDA） | 台 | 3 | 重量：≤270克 显示屏：≥5.0寸 触摸屏：CTP多点触控，GFF，可戴手套触控 键盘：音量上调/下调键盘、左右扫描键、电源键、重启键 |  |  |  | 医疗废物收集人员PDA可通过该APP进行收集管理、箱袋绑定、入暂存地、出暂存地、异常报警等操作，APP通过扫描各环节的二维码上传相关信息。
4 | 智能蓝牙地磅秤 | 个 | 3 | 准确度等级：III 检定分度数：nind=3000 每个检定分度值e的最小信号电压：1μV 输入信号范围：-15mV～ +15mV 称重传感器拱桥电源：5VDC 传感器连接个数: 1～4只350Ω传感器 工作电源：AC220V/50HZ DC6V 通讯接口：RS-232 蓝牙（选配） |  |  |  | 用于医废的称重入库及出库操作
5 | 医废柜 | 个 | 10 | 规格定制 |  |  |  | 用于科室存医疗废物使用
6 | 冰柜 | 个 | 3 | ≥500L |  |  |  | 存储医废，以降低腐败和病原微生物的滋生‌
7 | 二维码标签 | 个 | 18 | 背面不干胶贴纸；尺寸：40*50mm |  |  |  | 预植二维码；用于医废信息录入
8 | 医废交接卡 | 张 | 18 | PE材质 |  |  |  | 用于收集人科室收集交接使用
总计 |  |  | 62 |  |  |  | 以上产品财政预算总价为：368500元