## （新购）厨房设备设施、炉具类及其他设施设备报价单
（新购）厨房设备设施、炉具类及其他设施设备报价单
公司名称 |  |  |  |  | 日期
联系人 |  |  |  |  | 联系电话
公司地址
序号 | 设备名称 | 规格 | 数量 | 单位 | 技术参数 | 要求 | 单价（元） | 总价（元） | 备注
一、厨房设备设施
1 | 风幕机 | L=1200 | 4 | 台 | 1.规格（±10%）：1200*170*192mm； 2.风量：1980 m3/h 3.风速：11/9(m/s) 4.功率：135W 5.电压：220V | 1、新购； 2、服务内容含新购、安装及可能产生的零配； 3、根据现场需求定制 4、打资产标签，方便扫码做资产盘点
2 | 灭火系统（双瓶）厨房专用灭火系统（感温式灭火装置） | 800*200*600 | 1 | 台 | 1.驱动气瓶压力：≥10MPa； 2.氮气驱动瓶容量：1.2L； 3.采用机械驱动器，具备自动启动、手动启动、机械应急启动两种启动方式； 4.工作温度：0～50℃；5.灭火性能效率：经消防部门检验合格； 6.灭火剂充装量：双瓶11.5L*2； 7.食用油灭火剂药剂使用年限：三年； 8.感温器动作温度：183℃ 9.灭火剂喷射时间：≥18秒； 10.喷射延迟时间：≤3秒； 11.喷射灭火剂后，可以自动切换喷射冷却水，防止复燃，水冷却自动切换时间：≤2秒； 12.高压细水雾喷嘴双瓶组不少于18个，喷嘴采用不锈钢喷嘴或黄铜镀镍处理喷嘴，喷嘴防尘帽采用不锈钢金属防尘帽或者硅胶防尘帽； | 1、新购； 2、服务内容含新购、安装及可能产生的零配； 3、根据现场需求定制 4、打资产标签，方便扫码做资产盘点
3 | 炉拼板 | 300*1250 | 2 | 块 | 1.规格：800*800*810mm 2.采用304#1.2mm±0.1mm厚不锈钢板； | 1、新购； 2、服务内容含新购、安装及可能产生的零配； 3、根据现场需求定制 4、打资产标签，方便扫码做资产盘点
4 | 拼板 | 560*250 | 1 | 块 | 1.规格：560*250mm 2.采用304#1.2mm±0.1mm厚不锈钢板； | 1、新购； 2、服务内容含新购、安装及可能产生的零配； 3、根据现场需求定制 4、打资产标签，方便扫码做资产盘点
5 | 挂墙双层板 | 5300*350 | 1 | 台 | 1.层板采用1.2mm±0.1mm厚不锈钢板； | 1、新购； 2、服务内容含新购、安装及可能产生的零配； 3、根据现场需求定制 4、打资产标签，方便扫码做资产盘点
6 | 三星盆台 | 1800*760*810 | 1 | 台 | 1.台面采用304#1.2mm±0.1mm厚不锈钢板； 2.星盆斗采用1.0mm±0.1mm厚不锈钢板； 3.台脚采用38×38×1.2mm±0.1mm不锈钢方通； 4.横通采用25×25×1.0mm±0.1mm； 5.配合金可调性子弹脚； 6.每个星盆斗配水龙头一个； | 1、新购； 2、服务内容含新购、安装及可能产生的零配； 3、根据现场需求定制 4、打资产标签，方便扫码做资产盘点
7 | 四层层架 | 1200*500*1550 | 1 | 台 | 1.规格（±10%）：1200*500*1550mm； 2.立柱采用38×38×1.2mm±0.1mm厚不锈钢方通， 3.横柱用38×25×1.0mm±0.1mm厚不锈钢方通； 4.横条用25×13×0.8mm±0.1mm不锈钢方通， 5.配合金可调性子弹脚； | 1、新购； 2、服务内容含新购、安装及可能产生的零配； 3、根据现场需求定制 4、打资产标签，方便扫码做资产盘点
8 | 六门雪柜 | 1800*700*1920 | 1 | 台 | 1.规格MM（±10%）：1220*760*1980； 2.内外箱201#不锈钢板材，背板、顶底板为镀锌板、透明外膜、铝合金拉手、自动回归门、万向脚轮。 3.国产品牌压缩机、R290或R600a环保制冷剂、铝管蒸发器、丝管式冷凝器。 4.电子数显温控器、化霜水下排、边框中梁带发热丝。 5.制冷方式：风冷 6.温度范围：'-18℃～-6℃/0℃～10℃； | 1、新购； 2、服务内容含新购、安装及可能产生的零配； 3、根据现场需求定制 4、打资产标签，方便扫码做资产盘点
9 | 四层层架 | 1450*500*1550 | 1 | 台 | 1.规格（±10%）：1450*500*1550mm； 2.立柱采用38×38×1.2mm±0.1mm厚不锈钢方通， 3.横柱用38×25×1.0mm±0.1mm厚不锈钢方通； 4.横条用25×13×0.8mm±0.1mm不锈钢方通， 5.配合金可调性子弹脚； | 1、新购； 2、服务内容含新购、安装及可能产生的零配； 3、根据现场需求定制 4、打资产标签，方便扫码做资产盘点
10 | 保洁柜 | 1100*550*1800 | 1 | 台 | 1.侧板采用1.0mm±0.1mm不锈钢板； 2.门板采用1.0mm±0.1mm不锈钢板； 3.层板及底板采用1.0mm±0.1mm不锈钢板； 4.功率：2kw/22v，带风扇； 5.台脚采用重力脚； | 1、新购； 2、服务内容含新购、安装及可能产生的零配； 3、根据现场需求定制 4、打资产标签，方便扫码做资产盘点
11 | 三门展示雪柜 | 1800*685*1980 | 1 | 台 | 1.规格MM（±10%）：1800*685*1980； 2.全铜管高效制冷 3.冷凝水自蒸发 4.电子数显温控器、化霜水下排、边框中梁带发热丝。 5.制冷方式：风冷无霜 6.温度范围：0℃～10℃；7.容积：1420L | 1、新购； 2、服务内容含新购、安装及可能产生的零配； 3、根据现场需求定制 4、打资产标签，方便扫码做资产盘点
12 | 四人桌椅 | 台面1200*700 1650*700*700 | 39 | 台 | 1.规格MM（±10%）：1200*600*800； 2.采用不锈钢方通支架，台面拉丝不锈钢材质，椅子硅胶材料制作； | 1、新购； 2、服务内容含新购、安装及可能产生的零配； 3、根据现场需求定制 4、打资产标签，方便扫码做资产盘点
13 | 双门热风循环消毒柜 | 1850*850*1500 | 3 | 台 | 1.1000L 2.分区独立电脑控制；3.不锈钢层架收纳车，推车式消毒。整体优质不绣钢板制作。 | 1、新购； 2、服务内容含新购、安装及可能产生的零配； 3、根据现场需求定制 4、打资产标签，方便扫码做资产盘点
14 | 四门冷冻高身雪柜 | 1220*730*1950 | 1 | 台 | .规格MM（±10%）：1220*730*1950； 2.内外箱201#不锈钢板材，背板、顶底板为镀锌板、透明外膜、铝合金拉手、自动回归门、万向脚轮。 3.国产品牌压缩机、4.电子数显温控器、电加热除霜 5.制冷方式：风冷无霜，全铜管 6.温度范围：-18℃～-6℃/0℃～10℃；7.总容积：876~900L | 1、新购； 2、服务内容含新购、安装及可能产生的零配； 3、根据现场需求定制 4、打资产标签，方便扫码做资产盘点
15 | 四门双温雪柜 | 1220*730*1950 | 4 | 台 | 1.规格MM（±10%）：1220*730*1950； 2.内外箱201#不锈钢板材，背板、顶底板为镀锌板、透明外膜、铝合金拉手、自动回归门、万向脚轮。 3.国产品牌压缩机、4.电子数显温控器、电加热除霜 5.制冷方式：风冷无霜，全铜管 6.温度范围：-18℃～-6℃/0℃～10℃；7.总容积：876~900L | 1、新购； 2、服务内容含新购、安装及可能产生的零配； 3、根据现场需求定制 4、打资产标签，方便扫码做资产盘点
16 | 四门冷藏高身雪柜 | 1220*730*1950 | 1 | 台 | 1.规格MM（±10%）：1220*730*1950； 2.内外箱201#不锈钢板材，背板、顶底板为镀锌板、透明外膜、铝合金拉手、自动回归门、万向脚轮。 3.国产品牌压缩机、R290或R600a环保制冷剂、铝管蒸发器、丝管式冷凝器。 4.电子数显温控器、化霜水下排、边框中梁带发热丝。 5.制冷方式：风冷 6.温度范围：0℃～10℃； | 1、新购； 2、服务内容含新购、安装及可能产生的零配； 3、根据现场需求定制 4、打资产标签，方便扫码做资产盘点
17 | 方型滤油烟罩连灯 | 现场定制 | 30 | 米 | 1.壳体采用304#1.0mm（±0.1mm）厚不锈钢板； 2.配双层隔油网，滴油杯及防潮灯 | 1、新购； 2、服务内容含新购、安装及可能产生的零配； 3、根据现场需求定制 4、打资产标签，方便扫码做资产盘点
18 | 三层六盘烤箱 | 1220*860*1530 | 1 | 台 | 1.规格（±10%）：1220*860*1530mm； 2.功率：19.5KW/380V 3.外壳加厚不锈钢板材，精湛工艺，美观经久耐用； 4.上下火独立控温、数字显示温控系统，超温安全保护等； 5.加厚保湿层、升温快、节约能源； 6.先进的红外线电热管，火力均匀，使用寿命长； | 1、新购； 2、服务内容含新购、安装及可能产生的零配； 3、根据现场需求定制 4、打资产标签，方便扫码做资产盘点
二、炉具类及其他设施设备
烹调区
1 | 双头大炒炉 | 2200*1250*810 | 3 | 台 | 1.炉面采用304#1.2mm±0.1mm厚不锈钢板； 2.围板采用304#1.0mm±0.1mm不锈钢板； 3.背板采用304#1.0mm±0.1mm不锈钢板； 4.台面衬板、炉膛使用2.0mm±0.1mm普通钢板，炉架使用40×40×4mm±1mm角钢，Φ50mm炉脚高度可调整； 5.前去水槽配活动式隔渣槽盖 6.配摇摆龙头, 配鼓风机0.25KW*2 7.配自动点火及安全制； 8.带3C认证。 | 1、新购； 2、服务内容含新购、安装及可能产生的零配； 3、根据现场需求定制 4、打资产标签，方便扫码做资产盘点
2 | 双头小炒炉 | 2200*1250*810 | 1 | 台 | 1.炉面采用304#1.2mm±0.1mm厚不锈钢板； 2.围板采用304#1.0mm±0.1mm不锈钢板； 3.背板采用304#1.0mm±0.1mm不锈钢板； 4.台面衬板、炉膛使用2.0mm±0.1mm普通钢板，炉架使用40×40×4mm±1mm角钢，Φ50mm炉脚高度可调整； 5.前去水槽配活动式隔渣槽盖 6.配摇摆龙头, 配鼓风机0.25KW*2 7.配自动点火及安全制； 8.带3C认证。 | 1、新购； 2、服务内容含新购、安装及可能产生的零配； 3、根据现场需求定制 4、打资产标签，方便扫码做资产盘点
3 | 单头小炒炉 | 1100*1250*810 | 1 | 台 | 1.炉面采用304#1.2mm±0.1mm厚不锈钢板； 2.围板采用304#1.0mm±0.1mm不锈钢板； 3.背板采用304#1.0mm±0.1mm不锈钢板； 4.台面衬板、炉膛使用2.0mm±0.1mm普通钢板，炉架使用40×40×4mm±1mm角钢，Φ50mm炉脚高度可调整； 5.前去水槽配活动式隔渣槽盖 6.配摇摆龙头, 配鼓风机0.25KW 7.配自动点火及安全制； 8.带3C认证。 | 1、新购； 2、服务内容含新购、安装及可能产生的零配； 3、根据现场需求定制 4、打资产标签，方便扫码做资产盘点
4 | 双头矮汤炉 | 1300*750*550+250 | 3 | 台 | 1.炉面采用304#1.2mm±0.1mm厚不锈钢板； 2.围板采用304#1.0mm±0.1mm不锈钢板； 3.背板采用304#1.0mm±0.1mm不锈钢板； 4.炉架使用40×40×4mm±1mm角钢，Φ38mm炉脚高度可调整； 5.主炉头使用鼓风炉头，配备火种掣、风气连动掣； 6.配自动点火及安全制； 7.带3C认证。 | 1、新购； 2、服务内容含新购、安装及可能产生的零配； 3、根据现场需求定制 4、打资产标签，方便扫码做资产盘点
5 | 双门蒸柜 | 1200*900*1850 | 3 | 台 | 1.外壳架采用304#1.2mm±0.1mm厚不锈钢板； 2.炉身采用304#1.0mm±0.1mm不锈钢板； 3.密式隔热门带旋转压锁； 4.门框带密封隔热胶条； 5.控制开关，热交换式,设有缺水保护装置； 6.不含蒸饭盘； 7.配自动点火及安全制； 8.带3C认证。 | 1、新购； 2、服务内容含新购、安装及可能产生的零配； 3、根据现场需求定制 4、打资产标签，方便扫码做资产盘点
6 | 三门蒸柜 | 1200*900*1850 | 1 | 台 | 1.外壳架采用304#1.2mm±0.1mm厚不锈钢板； 2.炉身采用304#1.0mm±0.1mm不锈钢板； 3.密式隔热门带旋转压锁； 4.门框带密封隔热胶条； 5.控制开关，热交换式,设有缺水保护装置； 6.不含蒸饭盘； 7.配自动点火及安全制； 8.带3C认证。 | 1、新购； 2、服务内容含新购、安装及可能产生的零配； 3、根据现场需求定制 4、打资产标签，方便扫码做资产盘点
7 | 四头煲仔炉 | 800*800*810 | 2 | 台 | 1.台面采用304#1.2mm±0.1mm厚不锈钢板； 2.围板采用304#1.0mm±0.1mm不锈钢板； 3.使用梅花炉头，配备火种掣,Φ50mm炉脚高度可调整； 4.带3C认证。 | 1、新购； 2、服务内容含新购、安装及可能产生的零配； 3、根据现场需求定制 4、打资产标签，方便扫码做资产盘点
8 | 六头煲仔炉 | 1200*800*810 | 1 | 台 | 1.台面采用304#1.2mm±0.1mm厚不锈钢板； 2.围板采用304#1.0mm±0.1mm不锈钢板； 3.使用梅花炉头，配备火种掣,Φ50mm炉脚高度可调整； 4.带3C认证。 | 1、新购； 2、服务内容含新购、安装及可能产生的零配； 3、根据现场需求定制 4、打资产标签，方便扫码做资产盘点
三、动态人脸消费系统
1 | 平面小摆闸单机芯JRT-B210 | 1400*180*1000 | 15 | 台 | 尺寸：1400*180*1000 机箱材料：304不锈钢；厚度：上盖2.0；箱体非标 适用于室内、室外（建议架雨棚） | 1、新购； 2、服务内容含新购、安装及可能产生的零配； 3、根据现场需求定制 4、打资产标签，方便扫码做资产盘点 5、以上设备安装调试后，除人为损坏故障、保修一年。
2 | 平面小摆闸双机芯JRT-B210-02 | 1400*180*1000 | 18 | 台 | 尺寸：1400*180*1000 机箱材料：304不锈钢；厚度：上盖2.0；箱体非标 适用于室内、室外（建议架雨棚） | 1、新购； 2、服务内容含新购、安装及可能产生的零配； 3、根据现场需求定制 4、打资产标签，方便扫码做资产盘点 5、以上设备安装调试后，除人为损坏故障、保修一年。
3 | 消费人脸机JRT-F0 | 台式尺寸 ：286.0*236.0*128.7mm | 18 | 台 | 平台 ：人工智能AI芯片 操作系统：LINUX 摄像头：200万高清彩色+红外双摄像头 验证方式：人脸，卡片，二维码（选配） 识别方式 ：可见光动态活体识别 识别等级：可见光/红外/双目 人脸容量：10000 卡容量：10000 记录容量：200000 识别间距：0.5m-2.0m 识别准确率 ：99.99% 误识别率 ：0.01% 通讯方式：TCP/IP、WIFI，4G（选配） 工作电压：12V2AMAX 显示屏：双 LCD 7寸（带机械按键/TP触摸） 语音播报：真人语音播报消费金额/剩余金额 | 1、新购； 2、服务内容含新购、安装及可能产生的零配； 3、根据现场需求定制 4、打资产标签，方便扫码做资产盘点 5、以上设备安装调试后，除人为损坏故障、保修一年。
3 | 消费人脸机JRT-F0 | 挂式尺寸：286*145.9*60.1mm | 18 | 台 | 平台 ：人工智能AI芯片 操作系统：LINUX 摄像头：200万高清彩色+红外双摄像头 验证方式：人脸，卡片，二维码（选配） 识别方式 ：可见光动态活体识别 识别等级：可见光/红外/双目 人脸容量：10000 卡容量：10000 记录容量：200000 识别间距：0.5m-2.0m 识别准确率 ：99.99% 误识别率 ：0.01% 通讯方式：TCP/IP、WIFI，4G（选配） 工作电压：12V2AMAX 显示屏：双 LCD 7寸（带机械按键/TP触摸） 语音播报：真人语音播报消费金额/剩余金额 | 1、新购； 2、服务内容含新购、安装及可能产生的零配； 3、根据现场需求定制 4、打资产标签，方便扫码做资产盘点 5、以上设备安装调试后，除人为损坏故障、保修一年。
4 | 人脸采集器 | / | 1 | 台 | USB接口人脸采集器 | 1、新购； 2、服务内容含新购、安装及可能产生的零配； 3、根据现场需求定制 4、打资产标签，方便扫码做资产盘点 5、以上设备安装调试后，除人为损坏故障、保修一年。
5 | （IC/ID）计次消费机 | / | 18 | 台 | 脱机消费仍然可以控制黑名单，每台售饭机可以存储20000用户。联机消费时，自动切换到由计算机控制 、每人一卡，专卡专用，方便快捷。 | 1、新购； 2、服务内容含新购、安装及可能产生的零配； 3、根据现场需求定制 4、打资产标签，方便扫码做资产盘点 5、以上设备安装调试后，除人为损坏故障、保修一年。
6 | 写卡器 | / | 1 | 台 | 与消费机配套使用，给卡片写权限 | 1、新购； 2、服务内容含新购、安装及可能产生的零配； 3、根据现场需求定制 4、打资产标签，方便扫码做资产盘点 5、以上设备安装调试后，除人为损坏故障、保修一年。
7 | 控制主机 | / | 1 | 台 | 使用功能强大、用途广泛的高效PowerEdge R230单路1U入门级机架式服务器，整合数据并提升应用程序运行速度。 | 1、新购； 2、服务内容含新购、安装及可能产生的零配； 3、根据现场需求定制 4、打资产标签，方便扫码做资产盘点 5、以上设备安装调试后，除人为损坏故障、保修一年。
8 | 云服务器空间 | / | 1 | 年 | 按年续费，SAAS平台，云端部署按年续费、资料申请提交开通商户号手续费千分之3.8 | 1、新购； 2、服务内容含新购、安装及可能产生的零配； 3、根据现场需求定制 4、打资产标签，方便扫码做资产盘点 5、以上设备安装调试后，除人为损坏故障、保修一年。
9 | 显示器 | 24寸 | 1 | 台 | 24寸高清显示器 | 1、新购； 2、服务内容含新购、安装及可能产生的零配； 3、根据现场需求定制 4、打资产标签，方便扫码做资产盘点 5、以上设备安装调试后，除人为损坏故障、保修一年。
10 | SAAS版本人脸消费平台管理系统 | / | 1 | 项 | 云端SAAS平台，通过WEB登入软件后台，统一SAAS平台管理，包含账户管理，人员信息采集注册，硬件设备管理，消费参数设置管理，时段设置，补贴设置，支持补贴钱包，现金钱包，支持按不同类型人元设置不同扣费金额，支持明天限次限额，财务查看报表，后台统计每天消费明细，消费汇总报表的情况。 | 1、新购； 2、服务内容含新购、安装及可能产生的零配； 3、根据现场需求定制 4、打资产标签，方便扫码做资产盘点 5、以上设备安装调试后，除人为损坏故障、保修一年。
11 | 汇聚准型千兆交换机 | / | 2 | 台 | 支持RRPP环型拓扑和RRPP多实例 支持SmartLink树型拓朴和SmartLink多实例，提供主备链路的毫秒级保护 | 1、新购； 2、服务内容含新购、安装及可能产生的零配； 3、根据现场需求定制 4、打资产标签，方便扫码做资产盘点 5、以上设备安装调试后，除人为损坏故障、保修一年。
12 | 控制箱 | / | 3 | 套 | 设备配电及防雷模块 | 1、新购； 2、服务内容含新购、安装及可能产生的零配； 3、根据现场需求定制 4、打资产标签，方便扫码做资产盘点 5、以上设备安装调试后，除人为损坏故障、保修一年。
13 | 固定安装支架 | 定制 | 3 | 套 | 定制 | 1、新购； 2、服务内容含新购、安装及可能产生的零配； 3、根据现场需求定制 4、打资产标签，方便扫码做资产盘点 5、以上设备安装调试后，除人为损坏故障、保修一年。
14 | 电源线 | / | 350 | 米 | RVV3*2.0 | 1、新购； 2、服务内容含新购、安装及可能产生的零配； 3、根据现场需求定制 4、以上设备安装调试后，除人为损坏故障、保修一年。
15 | 网络通讯线路 | / | 900 | 米 | 国标超六类 | 1、新购； 2、服务内容含新购、安装及可能产生的零配； 3、根据现场需求定制 4、以上设备安装调试后，除人为损坏故障、保修一年。
17 | 施工配套 | / | 300 | 米 | 规格:PVC25 .配置形式:埋地暗敷/架空铺设/天花内敷 | 根据现场需求定制
18 | 运输安装费用 | / | 18 | 通道 | 施工、安装、运输、培训 | 根据现场需求定制