## 报价单
(新购）窗帘报价单
公司名称 |  |  |  |  | 日期
联系人 |  |  |  |  | 联系电话
公司地址
序号 | 产品名称 | 参考数量 | 单位 | 参考技术参数一 | 要求 | 单价 （报价含运输、安装及税金） | 总价 （报价含运输、安装及税金）
1 | 遮光帘（带挂钩） | 180 | 米 | 遮光帘： 材质要求： 1、纤维含量（%）：聚酯纤维100（允差 0），检测方法标准 GB/T 2910.24-2009；2、透气率(mm/s)：≥36，检测方法标准：GB/T 5453-1997；3、耐氯化水色牢度(级）：≥4，检测方法标准： GB/T 8433-2013；4、断裂强力：经向：≥1600N，纬向：≥1300N，检测方法标准：GB/T 3923.2-2013或GB/T 3923.1-2013；5、密度：经向：≥1360根 /10cm 纬向：≥320根 /10cm，检测方法标准：GB/T 4668-1995；6、撕破强力：经向：≥35N纬向：≥35N，检测方法标准：GB/T 3917.1-2009或GB/T 3917.2-2009；7、单位面积质量（g/m²）：≥273，检测方法标准：GB/T 4669-2008；8、厚度(mm)：≥0.47，检测方法标准：GB/T 3820-1997；9、悬垂性(%)：≥50，检测方法标准：GB/T 23329-2009；10、氨气异味成分浓度减少率(%)：≥60，检测方法标准：GB/T 33610.2-2017；11、醋酸异味成分浓度减少率(%)：≥80，检测方法标准：GB/T 33610.2-2017；12、静电性能：峰值电压（KV）：≤1.0 半衰期：≤10S，检测方法标准：GB/T 12703.1-2021；13、抗菌性能：大肠杆菌、金黄色葡萄球菌、肺炎克雷伯氏菌≥80%，检测方法标准：GB/T 20944.3-2008 ； ★14、符合《GB 20286-2006》公共场所阻燃制品及组件燃烧性能1级和耐水洗、耐干洗的阻燃织物要求。 性能要求： 1、甲醛含量：不可检出，检测方法标准：GB/T 2912.1-2009； 2、pH 值：4.0~7.5，检测方法标准：GB/T 7573-2009； 3、可分解致癌芳 香胺染料：禁用，检测方法标准：GB/T 17592-2024； ★4、异味：无异味，检测方法标准：GB 18401-2010； 5、顶破强力：≥2700N，检测方法标准：GB/T 19976-2005； 6、耐磨性能（次）：≥26000，检测方法标准：GB/T 21196.2-2007； 7、静电性能（洗后）：峰值电压：≤1.2KV 半衰期：10<HDT≤30，检测方法标准：GB/T 12703.1-2021； 8、线密度：经纱：8tex±0.5纬纱：34.5tex±0.5，检测方法标准：GB/T 29256.5-2012 ； 9、负离子发生量：≥450，检测方法标准：GB/T 30128-2013； 10、遮光率（%）：≥99，检测方法标准：FZ/T 62025-2015 ； 11、透光率：≤0.1，检测方法标准：FZ/T 01009-2008； 挂钩： 1、成分：聚酯纤维100%，依据FZ/T 01057.3-2025；2、织物密度（根/10cm）：经密≥280，纬密：≥280，依据GB/T4668-1995；3、断裂强力（N）：长度方向≥1400，依据GB/T3923.1-2013；4、染色牢度：耐水≥3级、耐干摩擦≥3级，依据GB/T5713-2013、GB/T3920-2008； 性能要求： ★1、异味：无，依据GB 18401-2010； 2、PH值：4.0～8.5，依据GB/T7573-2009； 3、甲醛含量：未检出，依据GB/T2912.1-2009； | 1、服务内容含新购、安装及可能产生的零配； 2、2年质保
2 | 卷帘 | 4500 | 平方米 | 材质要求： 1、纤维含量（%）：聚酯纤维100（允差 0），检测方法标准： GB/T 2910.24-2009； 2、断裂强力：经向：≥940N纬向：≥960N，检测方法标准：GB/T 3923.2-2013或GB/T 3923.1-2013； 3、透气率：≥0.55 mm/s，检测方法标准：GB/T 5453-1997； 4、撕破强力：经向：≥45N纬向：≥50N，检测方法标准：GB/T 3917.1-2009或GB/T 3917.3-2025； 5、单位面积质量：≥482g/㎡，检测方法标准：GB/T 4669-2008； 6、厚度：≥0.35mm，检测方法标准：GB/T 3820-1997； 7、醋酸异味成分浓度减少率：≥50%，检测方法标准：GB/T 33610.2-2017； 性能要求： 1、甲醛含量：不可检出，检测方法标准：GB/T 2912.1-2009； 2、pH 值：4.0-9.0 检测方法标准：GB/T 7573-2009； 3、可分解致癌芳香 胺染料：禁用，检测方法标准：GB/T 17592-2024； ★4、异味：无异味，检测方法标准：GB 18401-2010 ； 5、顶破强力：≥1650N，检测方法标准 GB/T 19976-2005； 6、耐磨性：≥26000次，检测方法标准：GB/T 21196.2-2007； 7、氨气异味成分浓 度减少率：≥10%，检测方法标准：GB/T 33610.2-2017； 8、遮光率：≥99.9%，检测方法标准：FZ/T 62025-2015 9、负离子发生量：平均值：≥380个/cm³，检测方法标准：GB/T 30128-2013； 10、抗菌性能（洗前）：大肠杆菌、金黄色葡萄球菌、肺炎克雷伯氏菌≥80%，检测方法标准：GB/T 20944.3-2008 ； ★11、符合《GB 20286-2006》公共场所阻燃制品及组件燃烧性能1级和耐水洗、耐干洗的阻燃织物要求。 12、透光率：≤12% ，检测方法标准：FZ/T 01009-2008。 13、卷管：加厚铝合金材质，外管径≥38mm，壁厚:≥1.2mm； 14、底杆：加厚铝合金材质，规格≥30*12mm，壁厚:≥1.2mm； 15、其他配件制头：材质采用POM，PC等优质工程塑料，内置减速装置，省力≥50％；制头内含金属轴承、金属链接轴等使机构运动更省力平稳；内置限位器安装后无极调整上下限位；可万向自锁，使用寿命2万次以上。拉珠与制头摩擦处采用特殊的结构，使结构工作时噪音小；拉珠：拉珠采用POM优质工程塑料，表面光滑，无毛刺，配色和谐，耐磨、耐老化；拉绳采用高强聚酯纤维； | 1、服务内容含新购、安装及可能产生的零配； 2、2年质保
3 | 轨道（带走珠） | 150 | 米 | 轨道材质要求： 1、中性盐雾试验：经24h连续喷雾，试样表面未出现锈蚀，涂层未出现变化；试验方法：GB/T 10125-2021；2、抗拉弯强度（N/mm²）：≥175,试验方法：GB/T228.1-2021或GB/T 6892-2023；3、规定塑性延伸强度（N/mm²）：≥130,试验方法： GB/T228.1-2021或GB/T 6892-2023；4、断后伸长率≥6%,试验方法： GB/T228.1-2021或GB/T 6892-2023； 轨道性能要求： 1、材质：标准要求：GB/T 3190-2020、检测方法标准：GB/T20975.25-2020；（1）硅（Si）0.2～0.6；（2）钛（Ti）≤0.10； 3）铜（Cu）≤0.10；（4）锌（Zn）≤0.10；（5）镁（Mg）0.45～0.9；（6）铁（Fe）≤0.35；（7）铬（Cr）≤0.10；（8）锰（Mn）≤0.10； 2、维氏硬度（HV1/10）：≥58,试验方法：GB/T 4340.1-2024； 3、轨道承重安全负荷：在轨道中点施加负载40kg，保载1min，要求轨道未出现断裂； 走珠要求： 1.材质：不锈钢，滑轮为塑料材质。走珠的耐腐蚀性按GB/T10125-2021的规定进行中性盐雾试验后，达到 GB/T 6461-2002中10级的要求。 | 1、服务内容含新购、安装及可能产生的零配； 2、2年质保
序号 | 产品名称 | 参考数量 | 单位 | 参考技术参数二 | 要求 | 单价 （报价含运输、安装及税金） | 总价 （报价含运输、安装及税金）
1 | 遮光帘（带挂钩） | 180 | 米 | 1、厚度：0.75mm; 2、重量：630g/m3±5%； 3、成分：30%聚酯纤维+70%聚氯乙烯； 4、遮光率：100%； 5、有效门幅：200/250/300/cm; 6、耐光色牢度：5.0级； 7、阻燃性能：1级； 8、线径：径向/Warp 0.34mm 纬向/Weft 0.44mm; 9、密度：径向/Warp 48/inch 纬向/Weft 26/inch; 10、张力：径向/Warp 380 Ib 纬向/Weft 380 Ib; 11、抗力：大于10000（ASTM D4966） | 1、服务内容含新购、安装及可能产生的零配； 2、2年质保
如有推荐其他参数产品请填写下表
序号 | 产品名称 | 参考数量 | 单位 | 推荐产品技术参数 | 要求 | 单价 （报价含运输、安装及税金） | 总价 （报价含运输、安装及税金） | 参考图片
1 | 遮光帘（带挂钩） | 180 | 米 |  | 1、服务内容含新购、安装及可能产生的零配； 2、2年质保
2 | 卷帘 | 4500 | 平方米 |  | 1、服务内容含新购、安装及可能产生的零配； 2、2年质保
3 | 轨道（带走珠） | 150 | 米 |  | 1、服务内容含新购、安装及可能产生的零配； 2、2年质保