## 工作表1
家具
序号 | 物品名称 | 规格/尺寸 | 单位 | 参数 | 单价
1 | 矮柜 | 900*500*500 | 个 | 1、基材：采用厚度≥0.8mm的一级医用SECC电解钢板。表面处理采用抗菌环氧树脂粉末高温喷涂，喷涂后具有耐腐蚀、防火、防潮等功能；金属表面防锈预处理采用陶化工艺，禁用不符合国家环保要求的酸洗磷化工艺； 2、柜体：采用时尚薄边款设计，柜体边框厚度≤12mm，透过多折弯的补强和L型厚板补强增加结构稳定性，坚固耐用。 3、五金配件：采用优质五金。
2 | 中药柜 | W900*D400*H2000 | 组 | 1、材质：采用1.0mm优质电解钢板，表面采用环保室内型环氧树脂静电粉末喷涂，流水线喷涂，涂层膜厚度均匀，表面喷粉颜色靓丽，具有环保、抑菌、防锈、耐腐蚀、绝缘性高、附着力强、耐摩擦等技术特点。 2、配件：不锈钢拉手、三节路轨、标签卡槽； 3、门板及抽屉木纹转印效果； 4、功能：中草药分类存放，便于检索、添加和抓取，顶部双开门，用于草药的临时储存。
3 | 医生洽谈桌 | W1800*D900*H800 | 张 | 1、主要材料：所有板件采用E0级实木颗粒板； 2、主要板材厚度：台面板为25mm； 3、功能配置：台面+60*30mm钢脚架，四周导圆； 4、封边：采用见光面为2.0mm厚全自动封边工艺，防水、防潮、不变色； 5、钢脚架表面采用抗菌粉末静电喷涂处理，具有抗菌、防锈、耐腐蚀、绝缘性高、附着力强、耐摩擦等技术特点。
4 | 医用高柜 | W2500*D800*H2000 | 组 | 1、材质：采用1.0mm优质电解钢板，表面采用环保室内型环氧树脂静电粉末喷涂，流水线喷涂，涂层膜厚度均匀，表面喷粉颜色靓丽，具有环保、抑菌、防锈、耐腐蚀、绝缘性高、附着力强、耐摩擦等技术特点。 2、配件：不锈钢拉手、三节路轨、标签卡槽； 3、门板及抽屉木纹转印效果； 4、功能：中草药分类存放，便于检索、添加和抓取，顶部双开门，用于草药的临时储存。
5 | 西药柜1 | W1200*D300*H1080 | 组 | 1、材质：采用1.0mm优质电解钢板，表面采用环保室内型环氧树脂静电粉末喷涂，流水线喷涂，涂层膜厚度均匀，表面喷粉颜色靓丽，具有环保、抑菌、防锈、耐腐蚀、绝缘性高、附着力强、耐摩擦等技术特点。 2、配件：标签卡槽； 3、含上空柜； 4、功能：中草药分类存放，便于检索、添加和抓取，顶部双开门，用于草药的临时储存。
6 | 无门药柜1 | W470*D400*H1830 | 个 | 1、材质：采用1.0mm优质电解钢板，表面采用环保室内型环氧树脂静电粉末喷涂，流水线喷涂，涂层膜厚度均匀，表面喷粉颜色靓丽，具有环保、抑菌、防锈、耐腐蚀、绝缘性高、附着力强、耐摩擦等技术特点。 2、配件：标签卡槽； 3、层板可选木纹转印效果，含层板； 4、功能：中草药分类存放，便于检索、添加和抓取，顶部双开门，用于草药的临时储存。
7 | 吊柜1 | W850*D390*H700 | 个 | 1、基材：采用厚度≥0.8mm的一级医用SECC电解钢板。表面处理采用抗菌环氧树脂粉末高温喷涂，喷涂后具有耐腐蚀、防火、防潮等功能；金属表面防锈预处理采用陶化工艺，禁用不符合国家环保要求的酸洗磷化工艺； 2、柜体：采用时尚薄边款设计，柜体边框厚度≤12mm，透过多折弯的补强和L型厚板补强增加结构稳定性，坚固耐用。 3、五金配件：采用优质五金。
8 | 吊柜2 | W900*D500*H700 | 个 | 1、基材：采用厚度≥0.8mm的一级医用SECC电解钢板。表面处理采用抗菌环氧树脂粉末高温喷涂，喷涂后具有耐腐蚀、防火、防潮等功能；金属表面防锈预处理采用陶化工艺，禁用不符合国家环保要求的酸洗磷化工艺； 2、柜体：采用时尚薄边款设计，柜体边框厚度≤12mm，透过多折弯的补强和L型厚板补强增加结构稳定性，坚固耐用。 3、五金配件：采用优质五金。
9 | 文件柜1 | 900*450*2000 | 个 | 1.材质：优质电解钢板 2.厚度：大于等于1.0毫米 3.配件：304不锈钢拉手、DTC缓冲液压门铰（材质：304不锈钢、大于等于1毫米）、三件活动层板、带锁； 4.金属表面抑菌粉末静电喷涂，磨砂玻璃
10 | 圆凳1 | 常规 | 个 | 1、座垫面料采用西皮，防磨耐污性好； 2、海绵采用高密度回弹海绵，可防氧化，防碎，软硬适中，回弹性好，不易变形，坐感舒适； 3、配置不锈钢脚架+静音PP脚垫； 4、结构简洁耐用，方便清洁和维护。
11 | 等候沙发1 | W1000*D430*H450 | 个 | 1、面材：环保西皮饰面，环保耐用易清洁； 2、内材：高密度回弹海绵，环保无异味； 3、配件：内架采用环保多层夹板及实木框架，防虫蛀处理；落地为优质五金脚架，带防滑耐磨脚垫；
12 | 床头柜 | 550*400*800 | 个 | 1、基材：采用E0级刨花板，三胺饰面，厚度≥25mm。 2、封边：同色PVC热熔封边，封边厚度≥2mm。 3、胶粘剂（热熔胶）：采用环保胶水。 4、脚架：不锈钢脚架，壁厚≥2.0mm，表面用防腐抗菌喷涂粉末喷涂工艺处理，镀层光润、无毛刺。 4、配置：金属喷涂脚架；
13 | 医用转椅1 | 常规 | 把 | 1：座垫：PU皮+高回弹海绵 Φ360MM， 2：靠背：PU自结皮 450*50MM； 3：脚圈：铝合金内支架，铁电镀外圈Φ400MM； 4：汽杆：电镀 行程：200MM； 5：椅脚：铁电镀 半径：280MM； 6：脚轮：PUΦ50MM；
14 | 检查床 | 1900*650*520-850MM | 张 | 产品规格：1900*650*520-850MM 背部倾斜角度：0°- 30° 1.整体升降、可调节靠背，便于病人身体调整； 2..配有优质高密度海绵头垫；检查床罩手动换取。 3..可平放成一张床，便于病人其他方面检查； 5..床体可承重≥120KG 床体净重60KG. 6.床框、底座等骨架均采用优质钢材，强度高；静电涂装，美观，耐腐蚀、粘附性好，防锈效果佳；采用优质皮料，光泽亮丽，质感柔顺 7.脚架带吸盘软垫，方便稳固整体检查床
15 | 两人位排椅 | 1280*680*920±10mm | 张 | 1、座板、背板采用高密度聚氨酯一次发泡棉成型，内置高强度钢板金属以及方管制成的铁架，使用专用精密发泡模具，配合成型座背铁板，采用高速压力机器一体发泡成型； 2、扶手、站脚采用实心铝合金材料，通过专用大型精压模具压铸成型，打磨抛光处理再进行表面喷涂饰处理； 3、横梁采用端面直径80mm六角形冷轧钢管，厚度2.0mm,表面静电粉末喷涂饰面处理；
16 | 等候沙发3 | 1800*600*750 | 个 | 1、面材：环保西皮饰面，环保耐用易清洁； 2、内材：高密度回弹海绵，环保无异味； 3、配件：内架采用环保多层夹板及实木框架，防虫蛀处理；落地为优质五金脚架，带防滑耐磨脚垫；
17 | 等候沙发2 | 1250*430*450 | 个 | 1、面材：环保西皮饰面，环保耐用易清洁； 2、内材：高密度回弹海绵，环保无异味； 3、配件：内架采用环保多层夹板及实木框架，防虫蛀处理；落地为优质五金脚架，带防滑耐磨脚垫；
18 | 移动屏风 | 2000*1800高度 | 个 | 1、木材：采用优质白蜡木实木，木构件四面刨光，并经防腐、防蛀、烘干处理； 2、油漆：采用环保水性油漆，对人体无害，不污染环境，具有快速干燥、良好的柔韧性、耐水耐磨等特点； 3、工艺：采用五底三面涂装工艺，流平度高,漆膜丰满，表面平整光滑，饱满，圆润； 4、结构：采用榫卯结构； 5、粘胶剂：采用优质环保粘胶剂，粘合性能强，环保性能高；
19 | 医生办公桌1 | 1200*600*750 | 个 | 1、主要材料：所有板件采用E0级实木颗粒板； 2、主要板材厚度：台面板厚度为25mm，侧板、抽面、底板厚度为16mm； 3、功能配置：主台（单人位）+钢脚架支撑柜+塑料键盘架+吊木挡板+主机架+Φ60mm线盒； 4、五金配置：三节路轨、锁具、拉手、连接件等； 5、封边：采用见光面为2.0mm厚全自动封边工艺，防水、防潮、不变色； 6、钢脚架表面采用抗菌粉末静电喷涂处理，具有抗菌、防锈、耐腐蚀、绝缘性高、附着力强、耐摩擦等技术特点。
20 | 医用三门更衣柜 | 900*500*2000 | 个 | 1、规格：900*500*2000±20mm 2、基材：采用电解钢板，钢板厚度1.0mm，经除油除锈、酸洗磷化处理，焊接牢固、光滑平整； 3、粉末：表面静电粉末喷塑，环保性能好。 4、柜门：掩门设计，薄边工艺。 5、五金件：配置锁具，喷涂层无漏喷，锈蚀，涂层光滑均匀，色泽一致，无流挂、疙瘩、皱皮、飞漆。 6、配件：配置拉手、ABS标签卡槽，柜内配置层板，分隔放鞋区域，放鞋区域设置透气孔。
22 | 洽谈桌1 | 700*700*750 | 张 | 1、材质：台面刨花板基材饰面板，厚度≥25mm，见光面封边厚度≥2.0mm； 2、五金：304拉丝不锈钢圆盘脚，稳固耐用美观。
23 | 洽谈椅1 | 630*720*790 | 张 | 1、材质：西皮环保面料，环保耐用易清洁； 2、内材：高密度回弹海绵，内置环保多层夹板； 3、配件：黑色金属脚，稳固耐用。
24 | 展柜 | 2400*450*1100 | 组 | 1、主要材料：所有板件采用E0级实木颗粒板； 2、主要板材厚度：顶板、层板厚度为25mm，侧板、门板、底板厚度为16mm； 3、功能配置：主柜（铝合金框玻璃柜+矮柜+活动层板）； 4、五金配置：阻尼门铰、锁具、拉手、连接件等； 5、封边：采用见光面为2.0mm厚全自动封边工艺，防水、防潮、不变色。
25 | 文件柜2 | 900*400*1850 | 个 | 1、基材：采用一级冷轧钢板，板材厚度≥1.0mm。 2、结构：上二下一可调层板。 3、锁具：采用阻尼透明折叠锁。 4、边框：≥112mm边框。 5、拉手：采用168内嵌拉手。 6、配置：门上配磁铁吸附。 7、工艺：表面用防腐抗菌喷涂粉末喷涂工艺处理。
27 | 医用环保治疗柜 | 总尺寸：850*650*2000 吊柜：850*380*600 | 组 | 1、主体钢制材料，电解钢板≥1.0mm厚，电解钢方管≥25*25*1.5mm，金属表面抑菌粉末静电喷涂； 2、主体框架全拆装结构，横向塑料塑胶卡扣配件，连接紧密稳固，含层板调节功能，调节孔距25mm（可偏离:±5mm）； 3、侧面框架宽度方向焊接连接，长度方向塑胶连接扣分别连接测边框和横梁管件，两个塑胶件卡槽式连接精准连接，卡紧后稳固严密； 4、侧框连接扣和横梁连接扣使用高强度工程尼龙塑胶，加入玻璃纤维增加强度（含量≥3%）； 5、复合亚克力人造石台面厚度≥12mm，无缝拼接，防渗易清洁； 6、柜体配不锈钢踢脚线，踢脚线高度≥200mm，方便使用酒精消毒液等清洁清扫，符合院感；
33 | 医用诊断桌1 | 1550*1450*750 | 张 | 1、基材：采用E0级刨花板，三胺饰面，厚度≥25mm。 2、封边：采用同色PVC热熔封边，封边厚度≥2mm。 3、胶粘剂（热熔胶）：采用环保胶水。 4、三合一：三合一偏心连接件。 5、五金：采用缓冲导轨、缓冲门铰。 6、钢脚架：采用喷涂钢制脚架，壁厚≥2.0mm，表面用防腐抗菌喷涂粉末喷涂工艺处理，镀层光润、无毛刺。 7、配置：副柜走线至地面，电源插座为3强1网络1电话，副柜为3个抽屉和1个移门，配主机位，含挡板；配置常规锁具。
34 | 文件柜3 | 1200*420*2000 | 个 | 1、基材：采用一级冷轧钢板，板材厚度≥1.0mm。 2、结构：上二下一可调层板。 3、锁具：采用阻尼透明折叠锁。 4、边框：≥112mm边框。 5、拉手：采用168内嵌拉手。 6、配置：门上配磁铁吸附。 7、工艺：表面用防腐抗菌喷涂粉末喷涂工艺处理。
35 | 医生办公桌2 | 1200*600*750 | 张 | 1、材质：台面刨花板基材饰面板，厚度≥25mm，见光面封边厚度≥2.0mm；其余部分板件厚度≥15mm，见光面封边厚度≥1.0mm； 2、功能：配木制键盘架，主机位，过线孔配置合理； 3、工艺：木制台底支撑柜 ，采用三节导轨，常规锁具，木制档板、塑料键盘架、128mm孔距不锈钢U型拉手（可选塑料暗拉手）；
39 | 洽谈椅2 | 600*550*800 | 张 | 1、材质：西皮环保面料，环保耐用易清洁； 2、内材：高密度回弹海绵，内置环保多层夹板； 3、配件：黑色金属脚，稳固耐用。
40 | 检验地柜1 | 1400W*600D*850H | 组 | 一、主要材料说明： 1、台面12.7mm厚耐酸碱防腐蚀实芯理化板； 2、柜体采用电解钢板≥1.0mm，表面环氧树脂粉末静电喷涂； 二、结构/配置： 1、全钢落地式结构； 2、配置为柜体（柜体+理化板台面+水龙头+洗手盆+洗眼器）； 三、五金配件：三节静音导轨、105度合金门铰、防锈易消毒拉手； 四、工艺/其他说明： 1、柜体表面环氧树脂粉末静电喷涂。带一个PP水槽（PP水槽尺寸：600W*400D*350H)，带前挡水边，2个水龙头，PP水槽靠边多留操作柜空间.
41 | 检验地柜2 | 4800W*750D*850H | 组 | 一、主要材料说明： 1、台面12.7mm厚耐酸碱防腐蚀实芯理化板； 2、柜体采用电解钢板≥1.0mm，表面环氧树脂粉末静电喷涂； 二、结构/配置： 1、全钢落地式结构； 2、配置为柜体（单门单抽柜+3个电脑位+理化板台面； 三、五金配件：三节静音导轨、105度合金门铰、防锈易消毒拉手； 四、工艺/其他说明： 1、柜体表面环氧树脂粉末静电喷涂。 五、可根据需求选配台面配件，带三个电脑位。
42 | 检验地柜3 | （1650+1860）W*750D*850H | 组 | 一、主要材料说明： 1、台面12.7mm厚耐酸碱防腐蚀实芯理化板； 2、柜体采用电解钢板≥1.0mm，表面环氧树脂粉末静电喷涂； 二、结构/配置： 1、全钢落地式结构； 2、配置为柜体（单门单抽柜+1个空位）+理化板台面； 三、五金配件：三节静音导轨、105度合金门铰、防锈易消毒拉手； 四、工艺/其他说明： 1、柜体表面环氧树脂粉末静电喷涂。
43 | 检验地柜4 | 1380W*600D*850H | 组 | 一、主要材料说明： 1、台面12.7mm厚耐酸碱防腐蚀实芯理化板； 2、柜体采用1.0mm电解钢板，表面环氧树脂粉末静电喷涂； 二、结构/配置： 1、全钢落地式结构； 2、配置为柜体+PP水槽； 三、五金配件：三节静音导轨、105度合金门铰、防锈易消毒拉手； 四、工艺/其他说明： 1、框架、柜体表面环氧树脂粉末静电喷涂。 五、可根据需求选配台面配件，带一个PP水槽（PP水槽尺寸：500*400*300H)，带前挡水边，1个水龙头，PP水槽靠边多留操作柜空间.
44 | 检验地柜5 | 830W*700D*850H | 组 | 一、主要材料说明： 1、台面12.7mm厚耐酸碱防腐蚀实芯理化板； 2、柜体采用1.0mm电解钢板，表面环氧树脂粉末静电喷涂； 二、结构/配置： 1、全钢落地式结构； 2、配置为柜体+PP水槽； 三、五金配件：三节静音导轨、105度合金门铰、防锈易消毒拉手； 四、工艺/其他说明： 1、框架、柜体表面环氧树脂粉末静电喷涂。 五、可根据需求选配台面配件，带一个PP水槽（PP水槽尺寸：600W*400D*350H)，带前挡水边，2个水龙头（一边感应冷热水，一边纯水）PP水槽靠边多留操作柜空间.
45 | 医用货架 | 1400*500*1950 | 个 | 1、主要材料：冷轧钢板，具有抗酸、防锈、防蚀等特点； 2、主要板材厚度：立柱用50*50*T1.5mm冷轧钢方管，挂板和托臂用2.0mm，层板用0.8mm； 3、货架整体可以拆装，整架共分5层4格，每层节距可以自由调节，这样可以满足摆放不同大小的物品； 4、功能配置：主架+层板； 5、所有板件经数控激光切割、模具冲压、数控折弯、焊接、机器打磨而成；表面采用抗菌粉末静电喷涂处理，具有抗菌、防锈、耐腐蚀、绝缘性高、附着力强、耐摩擦等技术特点。
47 | 床1 | W2000*D1500*H:床屏1200 | 张 | 1、床头/尾板基材：材料厚度25mm，采用优于等级E0级木纹饰面刨花板； 2、床侧基材：材料厚度25mm，采用优于等级E0级木纹饰面刨花板 3、床架：40*80*1.2MM优质碳钢管；床面：使用钢网床面 摇杆：手动双摇ABS摇杆；背部调节 0-75°±5° ， 腿部调节0- 45°±5°；最大承重250KG 4、护栏：折叠铝合金6档护栏/ABS塑料连接件 5、床垫表面：防水可拆卸牛津布套；内里：3公分天然棕板，高温高 压处理、经防虫蛀处理；高度：5公分厚高密度海绵
48 | 床2 | W2000*D1200*H:床屏1200 | 张 | 1、床头/尾板基材：材料厚度25mm，采用优于等级E0级木纹饰面刨花板； 2、床侧基材：材料厚度25mm，采用优于等级E0级木纹饰面刨花板 3、床架：40*80*1.2MM优质碳钢管；床面：使用钢网床面 摇杆：手动双摇ABS摇杆；背部调节 0-75°±5° ， 腿部调节0- 45°±5°；最大承重250KG 4、护栏：折叠铝合金6档护栏/ABS塑料连接件 5、床垫表面：防水可拆卸牛津布套；内里：3公分天然棕板，高温高 压处理、经防虫蛀处理；高度：5公分厚高密度海绵
49 | 办公桌 （带折叠床） | 1600*1600*1200 | 张 | 规格(单位:mm;可偏离:±5mm)：1600*1600*1200。 1、框架用材：优质工业级铝材厚度≥1.2mm。 2、屏风内部结构：采用蜂窝填充工艺；优点：抗压、抗弯和超轻型结构，并且有减震、隔音、隔热以及极强的耐候性，完整的走线配套系统，屏风与带升降桌的走线都能满足。 3、板式部分基材：采用E0级刨花板，三胺饰面，厚度≥25mm。 4、封边：采用≥2MM厚PVC封边条； 5、走线：侧屏厚屏风纵向（中空）横向均可走线，强弱电分开走线以避免干扰。屏风底部线槽铝型材密封，确保强弱电线不外露， 防尘防虫鼠损坏电线，方便观察线路走向、安装和检修线路，方便线路分个管理及维护。 6、屏风厚度要求主屏风≥50mm，侧屏≥32mm，主屏风底部走线槽需预留3*86插座孔位 7、副台桌面柜：1600*300*450开放式空格板式柜体。 8、副柜：采用一级冷轧钢板，板材厚度≥0.8mm，规格：1600*600*725，需设计主机位，折叠床放置空间，柜门需卷帘伸缩门+带常规锁掩门+空格； 9、折叠床：采用钢制喷涂床架，阻燃海绵，优质阻燃绒布饰面； 10、具体功能结构根据甲方需求进行深化设计。
50 | 不锈钢货架2 | 3650*460*2000 | 组 | 1、材质：内部采用金属梁架； 整体金属结构； 2、含五金配件，配标签卡槽； 3、颜色： 银灰色。 4、整体结构，不可分组使用。 5、共五层结构
51 | 培训桌2 | 1800*600*750 | 张 | 规格(单位:mm;可偏离:±5mm)：1800*600*750。 1、基材：采用E0级刨花板，三胺饰面，厚度≥25mm。 2、封边：采用同色PVC热熔封边，封边厚度≥2mm。 3、胶粘剂（热熔胶）：采用环保胶水。 4、脚架：采用钢制喷涂脚架，壁厚≥2.0mm，表面用水性金属烤漆工艺处理，镀层光润、无毛刺。 5、功能：可折叠，可堆叠存放，含挡板。
52 | 培训椅 | 590*590*840 | 把 | 规格(单位:mm;可偏离:±5mm)：590*590*840。 1、椅背：采用双层结构工艺，PA坚固外框，PP软料内框，可有效缓解背部疲劳。 2、扶手：PA材质可向上90°翻转扶手。 3、座垫：采用国标防火阻燃定型海绵，舒适透气。 4、椅架：采用Φ28*T1.8mm喷涂五金架，金属质感，稳固新性强。 5、脚轮：Φ50mm，PU万向滑动轮。 6、功能：可折叠堆叠存放。
53 | 文件柜4 | 900*400*1850 | 个 | 1、基材：采用一级冷轧钢板，板材厚度≥1.0mm。 2、结构：上二下一可调层板。 3、锁具：采用阻尼透明折叠锁。 4、边框：≥112mm边框。 5、拉手：采用168内嵌拉手。 6、配置：门上配磁铁吸附。 7、工艺：表面用防腐抗菌喷涂粉末喷涂工艺处理。
55 | 一人位办公桌 | 1200*600*750 | 张 | 规格(单位:mm;可偏离:±5mm)：1200*600*750。 1、基材：采用E0级刨花板，三胺饰面，厚度≥25mm。 2、封边：采用同色PVC热熔封边，封边厚度≥2mm。 3、胶粘剂（热熔胶）：采用优质环保胶水。 4、桌上屏：规格900W*300D*9Hmm，采用E0级贴面刨花板扪布。 5、五金：导轨采用缓冲导轨；常规锁具。 6、钢脚：采用钢制喷涂脚架，表面用防腐抗菌喷涂粉末喷涂工艺处理，壁厚≥2.0mm，镀层光润、无毛刺。 7、配置：台面配常规白色线盖，3*86底盒，侧边落地柜走线至地面，预留主机位；配落地三抽柜+桌上屏。
57 | 医用储物柜1 | 800*600*2000 | 个 | 1、主要材料：柜体为电解钢板≥1.0mm厚，金属表面抑菌粉末静电喷涂； 2、功能配置：主柜（上钢框玻璃掩门含2件层板，下钢掩门含1件层板）； 3、五金配置：锁具、拉手等； 4、所有板件经数控激光切割、模具冲压、数控折弯、焊接、机器打磨而成；表面采用抗菌粉末静电喷涂处理，具有抗菌、防锈、耐腐蚀、绝缘性高、附着力强、耐摩擦等技术特点。
58 | 水杯柜 | 800*500*2000 | 个 | 1、贴面材料：采用三聚氰胺浸渍胶膜纸贴面，挥发物含量：5-9%，甲醛释放量≤0.05mg/m³。 2、基材：采用实木多层板，板材厚度≥18mm。 3、封边用材：采用PVC封边条，厚度≥2.0mm。 4、热熔胶：采用环保热熔胶。 5、三合一连接件：采用优质三合一连接件。
60 | 吊柜3 | W800*D420*H850 | 个 | 1、基材：采用厚度≥0.8mm的一级医用电解钢板。表面处理采用抗菌环氧树脂粉末高温喷涂，喷涂后具有耐腐蚀、防火、防潮等功能；金属表面防锈预处理采用陶化工艺，禁用不符合国家环保要求的酸洗磷化工艺； 2、柜体：采用时尚薄边款设计，柜体边框厚度≤12mm，透过多折弯的补强和L型厚板补强增加结构稳定性，坚固耐用。 3、五金配件：采用优质五金。
61 | 双人沙发1 | 1550*820*810 | 张 | 1、面料采用西皮，防磨耐污性好； 2、海绵采用高密度回弹海绵，可防氧化，防碎，软硬适中，回弹性好，不易变形； 3、内框架为实木框架配多层夹板，选用实木原材经去皮、烘干、防虫防腐处理，坚固耐用； 4、底座采用S形弹簧与高弹绷带形成稳固的网状结构，经久耐用； 5、配白蜡木实木扶手及脚架，经过净味喷漆处理，5层底油及3层面漆； 6、所有材料安全无异味，使用寿命长。
62 | 单人沙发1 | 830*820*810 | 张 | 1、面料采用西皮，防磨耐污性好； 2、海绵采用高密度回弹海绵，可防氧化，防碎，软硬适中，回弹性好，不易变形； 3、内框架为实木框架配多层夹板，选用实木原材经去皮、烘干、防虫防腐处理，坚固耐用； 4、底座采用S形弹簧与高弹绷带形成稳固的网状结构，经久耐用； 5、配钢制脚架，经过净味喷漆处理，5层底油及3层面漆； 6、所有材料安全无异味，使用寿命长。
63 | 茶几 | 1200*600*380 | 张 | 1、台面板为仿天然石面； 2、台架采用夹板基材，面贴白蜡木木皮处理，表面经过净味喷漆处理，5层底油及3层面漆； 3、脚架采用金属脚架，表面经抗菌粉末静电喷涂处理； 4、所有材料安全无异味，使用寿命长。
64 | 置物架 | 450*450*450 | 个 | 1、台面板为夹板基材，面贴白蜡木木皮处理； 2、台架采用实木基材，面贴白蜡木木皮处理，表面经过净味喷漆处理，5层底油及3层面漆； 3、脚架采用实木脚架，含2层空格柜； 4、所有材料安全无异味，使用寿命长。
65 | 治疗车1 | 750*420*1040 | 张 | 1. 主体材质：车体、台面、抽屉、副工作台、物料盒、手套盒架、标签盒架、分类杂物篮均采用医用级 ABS 工程塑料一体注塑成型，具有抗冲击、耐各类医用消毒剂腐蚀、表面致密无孔隙，易清洁擦拭，不易老化变色，防水防污，满足医院院感管控消毒要求，表面静电喷塑处理，防锈耐腐蚀，结构强度高，长期承重不易变形。 2. 移动脚轮：配置防缠绕聚氨酯 (PU) 超静音脚轮，耐磨性能优异，可有效防止毛发缠绕，推行噪音低；配置 2 只万向轮 + 2 只带刹车万向轮，制动可靠，移动平稳。 3. 配件材质：抽屉拉手为 ABS 材质，配备金属中控锁，可实现全部抽屉统一锁闭，保障物品管理安全。 4. 结构配置：五层五抽屉设计，抽屉内部可自由分隔储物空间；可加装上部大小号物料盒组、满足临床护理、换药、治疗操作使用需求。 5. 性能要求：整车结构稳固，装配精密，无毛刺尖角，符合医用护理推车安全标准，适用于病房、门诊等场景。
66 | 无门药柜2 | 550*600*2000 | 个 | 1、材质：采用1.0mm优质电解钢板，表面采用环保室内型环氧树脂静电粉末喷涂，流水线喷涂，涂层膜厚度均匀，表面喷粉颜色靓丽，具有环保、抑菌、防锈、耐腐蚀、绝缘性高、附着力强、耐摩擦等技术特点。 2、配件：标签卡槽； 3、层板可选木纹转印效果； 4、功能：中草药分类存放，便于检索、添加和抓取，顶部双开门，用于草药的临时储存。
67 | 双人沙发2 | 收起：1540*900*950 展开：1540*1980*610 | 张 | 1、座垫、背板面料采用西皮，防磨耐污性好； 2、海绵采用高密度回弹海绵，可防氧化，防碎，软硬适中，回弹性好，不易变形；根据人体工程学原理设计，坐感舒适； 3、内框架为实木框架，经去皮、烘干、防虫防腐处理； 4、扶手两侧配实木扶手板； 5、配五金脚架； 6、整体结构，靠背和座包联动，平时折叠收起时作沙发使用，座背放平后可成为一张床。
68 | 无门药柜3 | 800*420*850 | 个 | 1、基材：采用厚度≥0.8mm的一级医用SECC电解钢板。表面处理采用抗菌环氧树脂粉末高温喷涂，喷涂后具有耐腐蚀、防火、防潮等功能；金属表面防锈预处理采用陶化工艺，禁用不符合国家环保要求的酸洗磷化工艺； 2、柜体：采用时尚薄边款设计，柜体边框厚度≤12mm，透过多折弯的补强和L型厚板补强增加结构稳定性，坚固耐用。 3、五金配件：采用优质五金。
69 | 治疗车2 | 800*500*950 | 个 | 1、主要材料：采用304不锈钢板材，具有不易生锈、防蚀等特点； 2、主要板材厚度：立柱采用φ22*1.0mm圆管；层板用T0.8mm；围栏管采用φ13*0.8mm圆管； 3、整车共分2层，每层都配有三面围栏，围栏高50mm；四脚配4寸脚轮，高耐磨，带刹车装置，稳定性好； 4、所有工件经数控激光切割、模具冲压、数控折弯、亚弧焊接、机器打磨、抛光、拉丝而成。
70 | 扇形器械车 | 1300*500*(900+50) | 个 | 1、主要材料：采用304不锈钢板材，具有不易生锈、防蚀等特点； 2、主要板材厚度：立柱采用φ22*1.0mm圆管；层板用T0.8mm；围栏管采用φ13*0.8mm圆管； 3、整车共分2层，每层都配有三面围栏，围栏高50mm；四脚配4寸脚轮，高耐磨，带刹车装置，稳定性好； 4、所有工件经数控激光切割、模具冲压、数控折弯、亚弧焊接、机器打磨、抛光、拉丝而成。
71 | 移动式无菌架 | 1000*500*1500 | 个 | 1、主要材料：采用304不锈钢板材，具有不易生锈、防蚀等特点； 2、主要板材厚度：立柱采用38*38*1.2mm方管，层板用1.0mm； 3、移动式无菌架共均分4层，每层层板底配有1条加强； 4、底部带4个4寸脚轮（2个带刹车）； 5、所有工件经数控激光切割、模具冲压、数控折弯、亚弧焊接、机器打磨、抛光、拉丝而成。
72 | 移动式存储架 | 905*360 * 860 | 个 | 1. 框架主体：加厚碳钢钢管，表面喷塑处理，防锈防刮，结构稳固，带一体扶手，底部配有 4 个万向轮（2 个带刹车）。 2. 收纳盒（抽屉盒）：PP 聚丙烯塑料，加厚环保材质，韧性强，可单独抽拉取出，无毛刺，耐摔，防水好擦洗。 3. 连接件：塑料卡扣，安装简易。
73 | 医用药柜 | 950*460*1950 | 个 | 1、主要材料：冷轧钢板，具有抗酸、防锈、防蚀等特点； 2、主要板材厚度：门板、柜身采用0.8mm；踢脚线面贴0.8mm316不锈钢； 3、柜体为窄边框结构，柜门为隐藏式折边拉手，双层结构； 4、功能配置：主柜(上对开钢框玻璃掩门内配2块活层板+标签卡，下对开掩门内配2块活层板)； 5、五金配置：阻尼门铰、一体折弯拉手等； 6、所有板件经数控激光切割、模具冲压、数控折弯、焊接、机器打磨而成；表面采用抗菌粉末静电喷涂处理，具有抗菌、防锈、耐腐蚀、绝缘性高、附着力强、耐摩擦等技术特点。
74 | 西药柜2 | 950*460*1950 | 个 | 1、主要材料：冷轧钢板，具有抗酸、防锈、防蚀等特点； 2、主要板材厚度：立柱用60*40*1.5mm扁管激光割孔成型，可调挂板用2.0mm，底板、药盘内活动隔板用1.0mm，药盘、顶板用0.8mm，加强管料用1.0mm； 3、药架共分六层可斜挂或平挂的药盘，药盘内配有活动隔板，药盘正面配有标签插卡槽，方便更换药品标签；所有药盘采用防脱装置，前后抽拉顺畅； 4、功能配置：主架+6层抽拉式活动药盘（每个药盘内标配3块活动格板）； 5、所有板件经数控激光切割、模具冲压、数控折弯、焊接、机器打磨而成；表面采用抗菌粉末静电喷涂处理，具有抗菌、防锈、耐腐蚀、绝缘性高、附着力强、耐摩擦等技术特点。
77 | 木制矮柜3 | 400*400*550（高） | 个 | 1、主要材料：所有板件采用E0级实木颗粒板； 2、主要板材厚度：面板厚度为25mm，侧板、底板、抽面厚度为16mm； 3、功能配置：主柜（三抽柜）； 4、五金配置：三节路轨、拉手、连接件等； 5、封边：采用见光面为2.0mm厚全自动封边工艺，防水、防潮、不变色。
78 | 陪护椅1 | 收起尺寸：610*760*930mm 展开尺寸：1900*610*570mm | 把 | 1、面材：环保西皮饰面，环保耐用易清洁； 2、内材：高密度回弹海绵，环保无异味； 3、配件：内架采用环保多层夹板及实木框架，防虫蛀处理；实木扶手
83 | 换鞋凳 | 1200*400*450 | 张 | 1、材质：1.0电解钢板，表面进口抑菌粉末静电喷涂处理，优质西皮软包，40#高密度海棉； 2、配件：塑料脚垫； 3、功能：软硬适中，回弹性良好，不易变形。 4、表面处理：电解钢板表面采用环氧树脂静电粉末喷涂，涂层膜厚度均匀，采用抗菌粉末涂料，具有环保、抑菌、防锈、耐腐蚀、绝缘性高、附着力强、耐摩擦等优点
84 | 陪护椅2 | 收起尺寸：610*760*930mm 展开尺寸：1900*610*570mm | 把 | 1、主框架采用直径38*1.5mm圆管，坐靠采用25*1.2mm圆管，支撑架由25*15mm*1.2扁通组成，表面静电喷涂； 2、软包采用加厚耐磨西皮，内包20mm厚度高回弹原生海绵，底附10mm木质坐板； 3、底座带四个静音轮，承重100公斤以上，椅子左右后腿上各装两个大号轮子方便椅子推动，移位； 4、配置PU面料包覆扶手； 5、带银色智能蓝牙锁；铝合金锁体，带USB充电接口，蓝牙开锁即扫即用。 6、整体结构，可折叠钢结构家具，三折海绵软垫，平时折叠收起时为一张靠背座椅，展开后可成为一张单人床。
86 | 餐椅 | 常规 | 把 | 1、靠背、座垫面料采用西皮，防磨耐污性好； 2、海绵采用高密度回弹海绵，可防氧化，防碎，软硬适中，回弹性好，坐感舒适，不易变形； 3、脚架为白腊木实木，自然木纹，保留天然特性；表面经过净味喷漆处理，5层底油及3层面漆； 4、椅架整装工艺，榫卯结构，结构简单牢固； 5、椅子带靠背，无扶手； 6、所有材料安全无异味，使用寿命长。
88 | 木制矮柜1 | W2400*D800*H1200 | 组 | 1、基材：采用国家标准E0级实木多层板，厚度≥18mm。 2、含灯带 3、面材与工艺：采用实木木皮。 4、水性漆：采用环保水性底漆和面漆，5底3面，密闭涂饰。 5、五金：优质五金配件。 6、螺丝：经过冷热加硬、电脑烤漆处理。螺齿喷防退漆，长久使用螺丝不松退。
89 | 迎宾台 | W3200*D800*H1100 | 组 | 1、台面材料：采用医用人造石，台面厚度≥12mm。 2、基材：采用国家标准E0级实木多层板，厚度≥18mm。 3、面材与工艺：采用实木木皮。 4、水性漆：采用环保水性底漆和面漆，5底3面，密闭涂饰。 5、五金：采用缓冲导轨、缓冲门铰。顶部含灯箱 6、螺丝：经过冷热加硬、电脑烤漆处理。螺齿喷防退漆，长久使用螺丝不松退。
90 | 餐边柜 | 2950W*810D*2300H | 组 | 1、台面材料：采用医用人造石，台面厚度≥12mm。 2、基材：采用国家标准E0级实木多层板，厚度≥18mm。 3、面材与工艺：采用实木木皮。 4、水性漆：采用环保水性底漆和面漆，5底3面，密闭涂饰。 5、五金：采用缓冲导轨、缓冲门铰，含灯带。 6、螺丝：经过冷热加硬、电脑烤漆处理。螺齿喷防退漆，长久使用螺丝不松退。
91 | 弧形三位沙发 | W2700*D800*H950 | 组 | 1、面料：采用皮革饰面，厚度≥1.3mm。 2、海绵：采用高弹阻燃定型海绵。 3、内板：采用实木多层板，板材厚度≥15mm。 4、胶水：采用环保性胶水。 5、油漆：采用环保水性漆（水性面漆、水性底漆），工序采用五底三面的八道油漆涂装工艺，保证产品光泽、平整、纹理清晰。 6、脚架：不锈钢脚架，壁厚≥2.0mm，表面用防腐抗菌喷涂粉末喷涂工艺处理，镀层光润、无毛刺。 7、螺丝：经过冷热加硬、电脑烤漆处理。螺齿喷防退漆，长久使用螺丝不松退。
92 | 圆茶几1 | 600*600*600Hmm | 组 | 基材：采用25MM E0级实木多层板；承重力强，稳定性好。 油漆：采用环保油性漆，有害物质释放量达到国家相关环保标准；表面平整，无明显颗粒、渣点，颜色均匀，硬度高，耐磨性强，能长久保持漆面效果. 脚：碳素钢焊接而成，表面粉体涂装，桌脚和横梁之间采用专利快拆结构连接，拆装灵活连接稳固。表面呈磨砂、黑色哑光工艺。抗氧化能力强。层无漏喷、锈蚀和脱色、掉色现象，涂层 光滑均匀、色泽一致，无流挂、疙瘩、飞漆等.
93 | 圆凳2 | 直径420*H450 | 张 | 1、面料：采用皮革饰面，厚度≥1.3mm。 2、海绵：采用高弹阻燃定型海绵。 3、内板：采用实木多层板，板材厚度≥15mm。 4、胶水：采用环保性胶水。 5、油漆：采用环保水性漆（水性面漆、水性底漆），工序采用五底三面的八道油漆涂装工艺，保证产品光泽、平整、纹理清晰。 6、螺丝：经过冷热加硬、电脑烤漆处理。螺齿喷防退漆，长久使用螺丝不松退。
94 | 圆茶几2 | W1000*D1000*H1200 | 组 | 1、台面材料：采用医用人造石，台面厚度≥12mm。 2、基材：采用国家标准E0级实木多层板，厚度≥18mm。 3、面材与工艺：采用烤漆工艺。 4、水性漆：采用环保水性底漆和面漆，5底3面，密闭涂饰。 5、五金：优质五金配件。 6、螺丝：经过冷热加硬、电脑烤漆处理。螺齿喷防退漆，长久使用螺丝不松退。
95 | 异型沙发 | W3000*D3000*H1200 | 组 | 1、面料：采用皮革饰面，厚度≥1.3mm。 2、海绵：采用高弹阻燃定型海绵。 3、内板：采用实木多层板，板材厚度≥15mm。 4、胶水：采用环保性胶水。 5、油漆：采用环保水性漆（水性面漆、水性底漆），工序采用五底三面的八道油漆涂装工艺，保证产品光泽、平整、纹理清晰。 6、脚架：不锈钢脚架，壁厚≥2.0mm，表面用防腐抗菌喷涂粉末喷涂工艺处理，镀层光润、无毛刺。 7、螺丝：经过冷热加硬、电脑烤漆处理。螺齿喷防退漆，长久使用螺丝不松退。
96 | 木制矮柜2 | W6000*D300*H1200 | 组 | 1、基材：采用国家标准E0级实木多层板，厚度≥18mm。。 2、面材与工艺：实木木皮。 3、水性漆：采用环保水性底漆和面漆，5底3面，密闭涂饰。 4、五金：优质五金配件。 5、螺丝：经过冷热加硬、电脑烤漆处理。螺齿喷防退漆，长久使用螺丝不松退。
97 | 空格柜 | W5200*D300*H3000 | 组 | 1、基材：采用国家标准E0级实木多层板，厚度≥18mm。。 2、面材与工艺：实木木皮。 3、水性漆：采用环保水性底漆和面漆，5底3面，密闭涂饰。 4、五金：优质五金配件。含灯带。 5、螺丝：经过冷热加硬、电脑烤漆处理。螺齿喷防退漆，长久使用螺丝不松退。
98 | 洽谈桌2 | 直径800*H750 | 个 | 1、材质：采用橡胶木指接板材质，面板厚度20mm 2、油漆：选用国产优质净味油漆 3、配件：选用国产优质五金配件
99 | 洽谈椅3 | 常规 | 张 | 1、面料：采用皮革饰面，厚度≥1.3mm。 2、海绵：采用高弹阻燃定型海绵。 3、内板：采用实木多层板，板材厚度≥15mm。 4、胶水：采用环保性胶水。 5、油漆：采用环保水性漆（水性面漆、水性底漆），工序采用五底三面的八道油漆涂装工艺，保证产品光泽、平整、纹理清晰。 6、脚架：采用白蜡木，板件或部件的外表应光滑，倒棱、圆角、圆线应均匀一致。 7、螺丝：经过冷热加硬、电脑烤漆处理。螺齿喷防退漆，长久使用螺丝不松退。
102 | 茶水柜 | 800*400*860 | 个 | 1、台面材料：采用岩板，台面厚度≥9mm。 2、基材：采用国家标准ENF级中密度纤维板，厚度≥18mm。 3、面材与工艺：采用烤漆工艺。 4、水性漆：采用环保水性底漆和面漆，5底3面，密闭涂饰。 5、五金：采用缓冲导轨、阻尼门铰。 6、螺丝：经过冷热加硬、电脑烤漆处理。螺齿喷防退漆，长久使用螺丝不松退。
104 | 培训桌1 | 1400*600*750 | 张 | 规格(单位:mm;可偏离:±5mm)：1400*600*750。 1、基材：采用E0级刨花板，三胺饰面，厚度≥25mm。 2、封边：采用同色PVC热熔封边，封边厚度≥2mm。 3、胶粘剂（热熔胶）：采用环保胶水。 4、脚架：采用钢制喷涂脚架，壁厚≥2.0mm，表面用水性金属烤漆工艺处理，镀层光润、无毛刺。 5、功能：可折叠，可堆叠存放，含挡板。
105 | 三人沙发 | 2500*800*760 | 张 | 1、面料采用西皮，防磨耐污性好； 2、海绵采用高密度回弹海绵，可防氧化，防碎，软硬适中，回弹性好，不易变形； 3、内框架为实木框架配多层夹板+木方装钉而成； 4、底座采用S形弹簧与高弹绷带形成稳固的网状结构，经久耐用； 5、配塑料防滑脚垫； 6、所有材料安全无异味，使用寿命长。
106 | 单人沙发2 | 800*800*760 | 张 | 1、面料采用西皮，防磨耐污性好； 2、海绵采用高密度回弹海绵，可防氧化，防碎，软硬适中，回弹性好，不易变形； 3、内框架为实木框架配多层夹板+木方装钉而成； 4、底座采用S形弹簧与高弹绷带形成稳固的网状结构，经久耐用； 5、配塑料防滑脚垫； 6、所有材料安全无异味，使用寿命长。
107 | 接待茶几 | Φ400*450 | 个 | 1、面板采用实木板，防潮、耐高温，实用性高； 2、台面表面经过净味喷漆处理，5层底油及3层面漆； 3、配置1个实木盘脚； 4、所有材料安全无异味，使用寿命长。
108 | 休闲椅 | 单人位 | 张 | 1、面料采用西皮，防磨耐污性好； 2、海绵采用高密度回弹海绵，可防氧化，防碎，软硬适中，回弹性好，不易变形； 3、内框架为实木框架，选用实木原材经去皮、烘干、防虫防腐处理，坚固耐用； 4、底座采用S形弹簧与高弹绷带形成稳固的网状结构，经久耐用； 5、脚架、扶手，经过净味喷漆处理，5层底油及3层面漆； 6、座位为单人位设计，尺寸较大；整椅可随意与同系列产品组合； 7、所有材料安全无异味，使用寿命长。
109 | 医用诊断桌2 | 2300*1500*750 | 张 | 总尺寸：2300*1500*750，主台：2300*800*750，副柜：1500*450*630。 1、基材：采用E0级刨花板，三胺饰面，厚度≥25mm。 2、封边：采用同色PVC热熔封边，封边厚度≥2mm。 3、胶粘剂（热熔胶）：采用环保胶水。 4、三合一：三合一偏心连接件。 5、五金：采用缓冲导轨、缓冲门铰。 6、钢脚架：采用喷涂钢制脚架，壁厚≥2.0mm，表面用防腐抗菌喷涂粉末喷涂工艺处理，镀层光润、无毛刺。 7、配置：副柜走线至地面，电源插座为3强1网络1电话，副柜为3个抽屉和1个移门，配主机位，含挡板；配置常规锁具。
112 | 医用餐椅 | 510*500*710/950 | 张 | 1、面料：优质阻燃绒布覆面，厚度≥1.2mm。 2、海绵：用高密度定型棉，软硬适中，反复坐压不变形、不塌陷，表面涂有防止老化变形的保护膜。 3、五金配件：采用国标五金配件，耐氧化、耐腐蚀，经久耐用。 4、脚架：采用碳素钢管焊接而成，表面呈磨砂、黑色哑光工艺。抗氧化能力强。层无漏喷、锈蚀和脱色、掉色现象，涂层 光滑均匀、色泽一致，无流挂、疙瘩、飞漆等缺。
114 | 洽谈椅4 | 640*610*690 | 张 | 1、面料：采用环保西皮饰面，厚度≥1.3mm。 2、内框架：内框架采用多层实木框架，木制构件全部经过烘干处理，木构件四面刨光，内部木材含水率8%-12%，木材防虫防腐处理，内部衬垫物干燥卫生，无腐烂变质、无夹杂泥沙及金属杂物，所有内部填充物清洁无异味。 3、海绵：采用高密度、高回弹原生棉，密度45#。软硬适中，回弹性能好，抗变形能力强。 4、脚架：采用品牌冷轧钢管，表面静电粉末喷涂钢制处理，钢材焊接，经过打磨、树脂高温固化等工艺。表面呈磨砂、黑色哑光工艺。抗氧化能力强。层无漏喷、锈蚀和脱色、掉色现象，涂层 光滑均匀、色泽一致，无流挂、疙瘩、飞漆等缺陷。
115 | 医用污洗池 | W2000*D700*H1500 | 组 | 1、主要材料：采用304不锈钢板材，具有不易生锈、防蚀等特点； 2、主要板材厚度：台面、水池板用1.2mm；侧板用1.0mm；加强管料用1.0mm； 3、清洗柜配2个水池； 4、柜体为304不锈钢柜体； 5、功能配置：主柜+2个水池+2个水龙头（伸拉式）（含下水器）+4个挂钩+滤水槽； 6、所有工件经数控激光切割、模具冲压、数控折弯、亚弧焊接、机器打磨、抛光、拉丝而成。
118 | 无菌柜 | 900*400*1850 | 个 | 1、主要材料：采用304不锈钢板材，具有不易生锈、防蚀等特点； 2、主要板材厚度：侧板用1.0mm，门板、顶板、底板、层板用0.8mm，加强管料用1.0mm； 3、无菌器械柜整体分两大层，每大层的门为独立对开掩门； 4、上、下层各配有一对不锈钢双面门板夹5mm玻璃掩门，内各配有三块活动层板； 5、柜门为双层结构,带缓冲功能； 6、功能配置：主柜（含上、下两层掩门）； 7、所有工件经数控激光切割、模具冲压、数控折弯、亚弧焊接、机器打磨、抛光、拉丝而成。
119 | 医用转椅2 | 常规 | 把 | 1、凳面为一次成型玻璃钢； 2、配置多功能底盘+电镀气压棒+电镀脚圈+电镀活动五星脚架+静音脚轮； 3、结构简洁耐用，方便清洁和维护。
120 | 医用诊床 | 1900*600*650 | 张 | 1、主要材料：冷轧钢管，具有抗酸、防锈、防蚀等特点； 2、床架采用50*25*1.0mm钢管，脚架用40*40*1.2mm钢管； 3、软包面料采用西皮，防磨耐污性好；海绵采用高密度回弹海绵，可防氧化，防碎，软硬适中，回弹性好，不易变形； 5、功能配置：床架+50mm厚西皮床垫； 5、所有板件经数控激光切割、模具冲压、数控折弯、焊接、机器打磨而成；表面采用抗菌粉末静电喷涂处理，具有抗菌、防锈、耐腐蚀、绝缘性高、附着力强、耐摩擦等技术特点。
121 | 医用工作台 | 1000*450*750 | 张 | 1、所有板材均采用的E0级实木颗粒板； 2、主要板材厚度：侧脚板厚度为40mm，其他板材厚度为16mm； 3、配置：主台+抽屉柜； 4、配置三节路轨、锁具、拉手、连接件等五金配件； 5、封边采用见光面为2.0mm厚全自动封边工艺，防水、防潮、不变色。
122 | 不锈钢货架1 | 1000*500*2000 | 个 | 1、基材：采用1.0mm厚304#不锈钢基材，表面抛光处理，焊点光滑，结构稳固； 2、配置：可根据物品存放的需要调节层板高度。
123 | 文件柜5 | 900*450*2000 | 个 | 1、基材：采用电解钢板，钢板厚度不小于1.0mm，经除油除锈、酸洗磷化处理，焊接牢固、光滑平整； 2、粉末：表面静电粉末喷塑，环保性能好。 3、五金件：配置锁具，喷涂层无漏喷，锈蚀，涂层光滑均匀，色泽一致，无流挂、疙瘩、皱皮、飞漆。 4、柜门：掩门设计，薄边工艺。
129 | 床垫1 | 1200*2000*150 | 张 | 1、优质静音独立弹簧+羊绒布料+生态海绵+硬质环保棉+3D透气专用提花面料，甲醛释放量≤0.05mg/m³·h。
130 | 床垫2 | 1500*2000*150 | 张 | 1、优质静音独立弹簧+羊绒布料+生态海绵+硬质环保棉+3D透气专用提花面料，甲醛释放量≤0.05mg/m³·h。
131 | 床垫3 | 900*2000*150 | 张 | 1、优质静音独立弹簧+羊绒布料+生态海绵+硬质环保棉+3D透气专用提花面料，甲醛释放量≤0.05mg/m³·h。
132 |  |  | /